## Sheet1
| Volume de calda [L] | STATUS | Capacidade operacional [ha/h] | Tempo de missao [h] | Tempo util [h] | Tempo por voo [min] | Autonomia Projetada [h] | N° Voos | MTOW [kg] | Massa Estrutura [kg] | Combustível [kg] | Abastecimentos | Massa gerador | Potência gerador [W] | Combustível consumido [L] | Calda cons [L] | Distância percorrida [km] | Distância Pulverizando [km] | RTL ACUMULADO[m] | EOC [km/km] | EOC [h/h] | Tempo de manobra [h] | Tempo rtl_rtw [h] | V pulv [m/s] | V desloc [m/s]
0 | 125 | CONCLUIDO | 9.1531 | 10.93 | 5.29 | 5.2 | 0.07 | 61 | 242.64 | 58.47 | 1 | 59 | 58.17 | 30160.1 | 82.97 | 595.76 | 52.96 | 13.89 | 19381.23 | 0.26 | 0.76 | 0.15 | 1.24 | 1 | 10
1 | 125 | CONCLUIDO | 10.1007 | 9.9 | 4.97 | 6.48 | 0.09 | 46 | 243.08 | 58.47 | 1.25 | 44 | 58.36 | 30214.33 | 77.39 | 595.26 | 43.15 | 13.89 | 14550.07 | 0.32 | 0.8 | 0.13 | 0.93 | 1 | 10
2 | 125 | CONCLUIDO | 10.7617 | 9.29 | 4.79 | 7.76 | 0.11 | 37 | 243.52 | 58.47 | 1.5 | 35 | 58.55 | 30268.64 | 73.92 | 595.23 | 37.47 | 13.89 | 11757.34 | 0.37 | 0.83 | 0.11 | 0.75 | 1 | 10
3 | 125 | CONCLUIDO | 11.2701 | 8.87 | 4.65 | 9 | 0.13 | 31 | 243.96 | 58.47 | 1.75 | 29 | 58.74 | 30323.01 | 71.32 | 595.29 | 33.13 | 13.89 | 9615.48 | 0.42 | 0.86 | 0.1 | 0.61 | 1 | 10
4 | 125 | CONCLUIDO | 11.7188 | 8.53 | 4.55 | 10.5 | 0.15 | 26 | 244.41 | 58.47 | 2 | 24 | 58.93 | 30377.45 | 69.2 | 595.33 | 29.77 | 13.89 | 7961.36 | 0.47 | 0.88 | 0.1 | 0.51 | 1 | 10
5 | 125 | CONCLUIDO | 12.016 | 8.32 | 4.48 | 11.68 | 0.16 | 23 | 244.85 | 58.47 | 2.25 | 21 | 59.12 | 30431.96 | 67.66 | 595.18 | 27.65 | 13.89 | 6912.53 | 0.5 | 0.89 | 0.09 | 0.44 | 1 | 10
6 | 125 | CONCLUIDO | 12.3402 | 8.1 | 4.4 | 13.21 | 0.18 | 20 | 245.29 | 58.47 | 2.5 | 18 | 59.32 | 30486.54 | 65.9 | 595.22 | 25.11 | 13.89 | 5659.76 | 0.55 | 0.91 | 0.09 | 0.36 | 1 | 10
7 | 125 | CONCLUIDO | 12.5589 | 7.96 | 4.36 | 14.52 | 0.2 | 18 | 245.73 | 58.47 | 2.75 | 16 | 59.51 | 30541.19 | 64.52 | 595.27 | 24.06 | 13.89 | 5144.41 | 0.58 | 0.92 | 0.07 | 0.31 | 1 | 10
8 | 125 | CONCLUIDO | 12.5786 | 7.95 | 4.39 | 15.5 | 0.22 | 17 | 246.18 | 58.47 | 3 | 15 | 59.7 | 30595.91 | 64.59 | 595.3 | 25 | 13.89 | 5621.4 | 0.56 | 0.91 | 0.08 | 0.35 | 1 | 10
9 | 125 | CONCLUIDO | 12.8333 | 7.79 | 4.33 | 17.31 | 0.23 | 15 | 246.62 | 58.47 | 3.25 | 13 | 59.9 | 30650.7 | 63.11 | 595.25 | 22.94 | 13.89 | 4600.54 | 0.61 | 0.92 | 0.08 | 0.29 | 1 | 10
10 | 125 | CONCLUIDO | 12.9576 | 7.72 | 4.3 | 18.43 | 0.25 | 14 | 247.07 | 58.47 | 3.5 | 12 | 60.09 | 30705.56 | 62.23 | 595.19 | 22.19 | 13.89 | 4229.06 | 0.63 | 0.93 | 0.07 | 0.26 | 1 | 10
11 | 125 | CONCLUIDO | 13.0705 | 7.65 | 4.28 | 19.75 | 0.27 | 13 | 247.51 | 58.47 | 3.75 | 11 | 60.29 | 30760.49 | 61.45 | 595.21 | 21.5 | 13.89 | 3887.97 | 0.65 | 0.93 | 0.07 | 0.24 | 1 | 10
12 | 125 | CONCLUIDO | 13.183 | 7.59 | 4.26 | 21.31 | 0.29 | 12 | 247.96 | 58.47 | 4 | 10 | 60.48 | 30815.5 | 60.57 | 595.18 | 20.88 | 13.89 | 3584.01 | 0.67 | 0.94 | 0.07 | 0.22 | 1 | 10
13 | 125 | CONCLUIDO | 13.1781 | 7.59 | 4.26 | 21.32 | 0.3 | 12 | 248.4 | 58.47 | 4.25 | 10 | 60.68 | 30870.57 | 59.86 | 595.18 | 21.02 | 13.89 | 3657.05 | 0.66 | 0.94 | 0.07 | 0.22 | 1 | 10
14 | 125 | CONCLUIDO | 13.2998 | 7.52 | 4.24 | 23.14 | 0.32 | 11 | 248.85 | 58.47 | 4.5 | 9 | 60.88 | 30925.72 | 59.34 | 595.18 | 20.33 | 13.89 | 3314.35 | 0.68 | 0.94 | 0.07 | 0.2 | 1 | 10
15 | 125 | CONCLUIDO | 13.5044 | 7.4 | 4.18 | 25.05 | 0.34 | 10 | 249.3 | 58.47 | 4.75 | 8 | 61.07 | 30980.93 | 57.6 | 595.18 | 17.96 | 13.89 | 2134.56 | 0.77 | 0.96 | 0.07 | 0.14 | 1 | 10
16 | 125 | CONCLUIDO | 13.3958 | 7.46 | 4.24 | 25.42 | 0.36 | 10 | 249.75 | 58.47 | 5 | 8 | 61.27 | 31036.22 | 57.81 | 595.18 | 20.3 | 13.89 | 3305.59 | 0.68 | 0.94 | 0.07 | 0.2 | 1 | 10
17 | 125 | CONCLUIDO | 13.5415 | 7.38 | 4.2 | 28.02 | 0.37 | 9 | 250.2 | 58.47 | 5.25 | 7 | 61.47 | 31091.59 | 56.89 | 595.18 | 19.15 | 13.89 | 2732.87 | 0.73 | 0.95 | 0.07 | 0.16 | 1 | 10
18 | 125 | CONCLUIDO | 13.5364 | 7.39 | 4.21 | 28.04 | 0.39 | 9 | 250.64 | 58.47 | 5.5 | 7 | 61.67 | 31147.02 | 56.14 | 595.18 | 19.28 | 13.89 | 2798.4 | 0.72 | 0.95 | 0.07 | 0.17 | 1 | 10
19 | 125 | CONCLUIDO | 13.6757 | 7.31 | 4.18 | 31.33 | 0.41 | 8 | 251.09 | 58.47 | 5.75 | 6 | 61.87 | 31202.53 | 55.11 | 595.22 | 18.27 | 13.89 | 2299.99 | 0.76 | 0.96 | 0.07 | 0.14 | 1 | 10
20 | 125 | CONCLUIDO | 13.6685 | 7.32 | 4.18 | 31.36 | 0.42 | 8 | 251.55 | 58.47 | 6 | 6 | 62.07 | 31258.11 | 55.11 | 595.18 | 18.43 | 13.89 | 2381.06 | 0.75 | 0.95 | 0.07 | 0.14 | 1 | 10
21 | 125 | CONCLUIDO | 13.6737 | 7.31 | 4.18 | 31.34 | 0.44 | 8 | 252 | 58.47 | 6.25 | 6 | 62.27 | 31313.77 | 53.79 | 595.18 | 18.3 | 13.89 | 2313.62 | 0.76 | 0.96 | 0.07 | 0.14 | 1 | 10
22 | 125 | CONCLUIDO | 13.8424 | 7.22 | 4.14 | 35.46 | 0.46 | 7 | 252.45 | 58.47 | 6.5 | 5 | 62.47 | 31369.49 | 52.53 | 595.18 | 16.78 | 13.89 | 1561.66 | 0.83 | 0.97 | 0.07 | 0.1 | 1 | 10
23 | 125 | CONCLUIDO | 13.8005 | 7.25 | 4.16 | 35.65 | 0.47 | 7 | 252.9 | 58.47 | 6.75 | 4 | 62.68 | 31425.3 | 52.23 | 595.18 | 17.72 | 13.89 | 2030.55 | 0.78 | 0.96 | 0.07 | 0.12 | 1 | 10
24 | 125 | CONCLUIDO | 13.7905 | 7.25 | 4.16 | 35.69 | 0.49 | 7 | 253.35 | 58.47 | 7 | 4 | 62.88 | 31481.17 | 52 | 595.18 | 17.9 | 13.89 | 2120.08 | 0.78 | 0.96 | 0.07 | 0.12 | 1 | 10
25 | 125 | CONCLUIDO | 13.7889 | 7.25 | 4.16 | 35.7 | 0.51 | 7 | 253.81 | 58.47 | 7.25 | 4 | 63.08 | 31537.13 | 50.87 | 595.18 | 17.86 | 13.89 | 2097.63 | 0.78 | 0.96 | 0.07 | 0.12 | 1 | 10
26 | 125 | CONCLUIDO | 13.9254 | 7.18 | 4.14 | 41.41 | 0.52 | 6 | 254.26 | 58.47 | 7.5 | 2 | 63.29 | 31593.16 | 50.39 | 595.18 | 17.07 | 13.89 | 1708.34 | 0.81 | 0.96 | 0.07 | 0.1 | 1 | 10
27 | 125 | CONCLUIDO | 13.9265 | 7.18 | 4.14 | 41.4 | 0.54 | 6 | 254.72 | 58.47 | 7.75 | 1 | 63.49 | 31649.26 | 50.33 | 595.18 | 17.04 | 13.89 | 1696 | 0.82 | 0.96 | 0.07 | 0.1 | 1 | 10
28 | 125 | CONCLUIDO | 13.919 | 7.18 | 4.14 | 41.44 | 0.56 | 6 | 255.17 | 58.47 | 8 | 0 | 63.7 | 31705.44 | 50.34 | 595.18 | 17.11 | 13.89 | 1728.22 | 0.81 | 0.96 | 0.07 | 0.1 | 1 | 10