## Sheet1
| Volume de calda [L] | STATUS | Capacidade operacional [ha/h] | Tempo de missao [h] | Tempo util [h] | Tempo por voo [min] | Autonomia Projetada [h] | N° Voos | MTOW [kg] | Massa Estrutura [kg] | Combustível [kg] | Abastecimentos | Massa gerador | Potência gerador [W] | Combustível consumido [L] | Calda cons [L] | Distância percorrida [km] | Distância Pulverizando [km] | RTL ACUMULADO[m] | EOC [km/km] | EOC [h/h] | Tempo de manobra [h] | Tempo rtl_rtw [h] | V pulv [m/s] | V desloc [m/s]
0 | 135 | CONCLUIDO | 8.6879 | 11.51 | 5.37 | 4.96 | 0.07 | 65 | 263.32 | 59.89 | 1 | 63 | 67.43 | 32710.1 | 88.99 | 595.26 | 55.78 | 13.89 | 20768 | 0.25 | 0.74 | 0.15 | 1.33 | 1 | 10
1 | 135 | CONCLUIDO | 9.6479 | 10.36 | 5.03 | 6.16 | 0.08 | 49 | 263.79 | 59.89 | 1.25 | 47 | 67.65 | 32767.75 | 82.87 | 595.37 | 45.02 | 13.89 | 15469.83 | 0.31 | 0.79 | 0.13 | 0.99 | 1 | 10
2 | 135 | CONCLUIDO | 10.3684 | 9.64 | 4.82 | 7.42 | 0.1 | 39 | 264.25 | 59.89 | 1.5 | 37 | 67.87 | 32825.49 | 78.83 | 595.59 | 38.22 | 13.89 | 12121.65 | 0.36 | 0.83 | 0.12 | 0.78 | 1 | 10
3 | 135 | CONCLUIDO | 10.8479 | 9.22 | 4.7 | 8.54 | 0.12 | 33 | 264.72 | 59.89 | 1.75 | 31 | 68.09 | 32883.31 | 76.26 | 595.36 | 34.46 | 13.89 | 10269.55 | 0.4 | 0.85 | 0.11 | 0.66 | 1 | 10
4 | 135 | CONCLUIDO | 11.2998 | 8.85 | 4.58 | 9.82 | 0.13 | 28 | 265.19 | 59.89 | 2 | 26 | 68.31 | 32941.21 | 73.99 | 595.22 | 30.86 | 13.89 | 8492.8 | 0.45 | 0.87 | 0.1 | 0.54 | 1 | 10
5 | 135 | CONCLUIDO | 11.6747 | 8.57 | 4.5 | 11.25 | 0.15 | 24 | 265.66 | 59.89 | 2.25 | 22 | 68.53 | 32999.19 | 72.08 | 595.21 | 28.27 | 13.89 | 7221.68 | 0.49 | 0.89 | 0.09 | 0.46 | 1 | 10
6 | 135 | CONCLUIDO | 11.8761 | 8.42 | 4.46 | 12.15 | 0.17 | 22 | 266.13 | 59.89 | 2.5 | 20 | 68.75 | 33057.26 | 70.93 | 595.31 | 26.84 | 13.89 | 6516.97 | 0.52 | 0.9 | 0.09 | 0.41 | 1 | 10
7 | 135 | CONCLUIDO | 12.2553 | 8.16 | 4.35 | 13.72 | 0.18 | 19 | 266.6 | 59.89 | 2.75 | 17 | 68.97 | 33115.41 | 68.67 | 595.18 | 23.23 | 13.89 | 4723.16 | 0.6 | 0.92 | 0.08 | 0.3 | 1 | 10
8 | 135 | CONCLUIDO | 12.2117 | 8.19 | 4.43 | 14.75 | 0.2 | 18 | 267.08 | 59.89 | 3 | 16 | 69.19 | 33173.65 | 69.62 | 595.34 | 26.56 | 13.89 | 6397 | 0.52 | 0.9 | 0.07 | 0.38 | 1 | 10
9 | 135 | CONCLUIDO | 12.4783 | 8.01 | 4.35 | 16.32 | 0.22 | 16 | 267.55 | 59.89 | 3.25 | 14 | 69.41 | 33231.97 | 67.87 | 595.27 | 23.78 | 13.89 | 5015.72 | 0.58 | 0.92 | 0.08 | 0.31 | 1 | 10
10 | 135 | CONCLUIDO | 12.5984 | 7.94 | 4.33 | 17.3 | 0.23 | 15 | 268.02 | 59.89 | 3.5 | 13 | 69.64 | 33290.38 | 67.01 | 595.21 | 22.97 | 13.89 | 4615.82 | 0.6 | 0.92 | 0.08 | 0.29 | 1 | 10
11 | 135 | CONCLUIDO | 12.711 | 7.87 | 4.31 | 18.46 | 0.25 | 14 | 268.5 | 59.89 | 3.75 | 12 | 69.86 | 33348.87 | 66.12 | 595.27 | 22.27 | 13.89 | 4269.51 | 0.62 | 0.93 | 0.08 | 0.27 | 1 | 10
12 | 135 | CONCLUIDO | 12.8361 | 7.79 | 4.28 | 19.76 | 0.26 | 13 | 268.97 | 59.89 | 4 | 11 | 70.09 | 33407.45 | 65.38 | 595.24 | 21.48 | 13.89 | 3882.41 | 0.65 | 0.93 | 0.07 | 0.24 | 1 | 10
13 | 135 | CONCLUIDO | 12.951 | 7.72 | 4.26 | 21.31 | 0.28 | 12 | 269.45 | 59.89 | 4.25 | 10 | 70.31 | 33466.11 | 64.47 | 595.21 | 20.9 | 13.89 | 3596.54 | 0.66 | 0.94 | 0.07 | 0.22 | 1 | 10
14 | 135 | CONCLUIDO | 12.951 | 7.72 | 4.26 | 21.31 | 0.3 | 12 | 269.92 | 59.89 | 4.5 | 10 | 70.54 | 33524.86 | 63.91 | 595.2 | 21.02 | 13.89 | 3653.73 | 0.66 | 0.94 | 0.07 | 0.22 | 1 | 10
15 | 135 | CONCLUIDO | 13.0757 | 7.65 | 4.24 | 23.12 | 0.31 | 11 | 270.4 | 59.89 | 4.75 | 9 | 70.76 | 33583.7 | 63.36 | 595.18 | 20.21 | 13.89 | 3257.48 | 0.69 | 0.94 | 0.07 | 0.2 | 1 | 10
16 | 135 | CONCLUIDO | 13.212 | 7.57 | 4.21 | 25.26 | 0.33 | 10 | 270.88 | 59.89 | 5 | 8 | 70.99 | 33642.62 | 62.12 | 595.18 | 19.19 | 13.89 | 2750.93 | 0.72 | 0.95 | 0.07 | 0.17 | 1 | 10
17 | 135 | CONCLUIDO | 13.2149 | 7.57 | 4.21 | 25.25 | 0.34 | 10 | 271.36 | 59.89 | 5.25 | 8 | 71.22 | 33701.64 | 61.48 | 595.18 | 19.38 | 13.89 | 2846.45 | 0.72 | 0.95 | 0.07 | 0.17 | 1 | 10
18 | 135 | CONCLUIDO | 13.3166 | 7.51 | 4.2 | 28.01 | 0.36 | 9 | 271.84 | 59.89 | 5.5 | 7 | 71.45 | 33760.74 | 60.88 | 595.2 | 19.06 | 13.89 | 2691.97 | 0.73 | 0.95 | 0.07 | 0.16 | 1 | 10
19 | 135 | CONCLUIDO | 13.3126 | 7.51 | 4.2 | 28.02 | 0.38 | 9 | 272.32 | 59.89 | 5.75 | 7 | 71.68 | 33820.05 | 60.57 | 595.18 | 19.1 | 13.89 | 2708.44 | 0.73 | 0.95 | 0.07 | 0.16 | 1 | 10
20 | 135 | CONCLUIDO | 13.3023 | 7.52 | 4.21 | 28.06 | 0.39 | 9 | 272.8 | 59.89 | 6 | 7 | 71.91 | 33879.33 | 59.85 | 595.19 | 19.28 | 13.89 | 2801.76 | 0.72 | 0.95 | 0.07 | 0.17 | 1 | 10
21 | 135 | CONCLUIDO | 13.4378 | 7.44 | 4.18 | 31.38 | 0.41 | 8 | 273.28 | 59.89 | 6.25 | 6 | 72.14 | 33938.7 | 59.22 | 595.18 | 18.53 | 13.89 | 2430.89 | 0.75 | 0.95 | 0.07 | 0.14 | 1 | 10
22 | 135 | CONCLUIDO | 13.4504 | 7.43 | 4.18 | 31.33 | 0.42 | 8 | 273.76 | 59.89 | 6.5 | 6 | 72.37 | 33998.16 | 58.85 | 595.18 | 18.23 | 13.89 | 2279.43 | 0.76 | 0.96 | 0.07 | 0.14 | 1 | 10
23 | 135 | CONCLUIDO | 13.4529 | 7.43 | 4.18 | 31.32 | 0.44 | 8 | 274.24 | 59.89 | 6.75 | 6 | 72.61 | 34057.71 | 57.62 | 595.18 | 18.26 | 13.89 | 2292.83 | 0.76 | 0.96 | 0.07 | 0.14 | 1 | 10
24 | 135 | CONCLUIDO | 13.6199 | 7.34 | 4.14 | 35.45 | 0.45 | 7 | 274.73 | 59.89 | 7 | 5 | 72.84 | 34117.35 | 56.58 | 595.18 | 16.77 | 13.89 | 1552.73 | 0.83 | 0.97 | 0.07 | 0.1 | 1 | 10
25 | 135 | CONCLUIDO | 13.5895 | 7.36 | 4.15 | 35.59 | 0.47 | 7 | 275.21 | 59.89 | 7.25 | 5 | 73.08 | 34177.09 | 56.01 | 595.19 | 17.48 | 13.89 | 1911.46 | 0.79 | 0.96 | 0.06 | 0.11 | 1 | 10
26 | 135 | CONCLUIDO | 13.566 | 7.37 | 4.16 | 35.7 | 0.48 | 7 | 275.7 | 59.89 | 7.5 | 5 | 73.31 | 34236.91 | 56.32 | 595.18 | 17.95 | 13.89 | 2146.34 | 0.77 | 0.96 | 0.06 | 0.12 | 1 | 10
27 | 135 | CONCLUIDO | 13.5701 | 7.37 | 4.16 | 35.68 | 0.5 | 7 | 276.18 | 59.89 | 7.75 | 5 | 73.55 | 34296.82 | 54.93 | 595.29 | 17.84 | 13.89 | 2091.54 | 0.78 | 0.96 | 0.06 | 0.12 | 1 | 10
28 | 135 | CONCLUIDO | 13.7028 | 7.3 | 4.14 | 41.41 | 0.51 | 6 | 276.67 | 59.89 | 8 | 4 | 73.78 | 34356.83 | 54.72 | 595.18 | 17.17 | 13.89 | 1758.89 | 0.81 | 0.96 | 0.06 | 0.1 | 1 | 10
29 | 135 | CONCLUIDO | 13.7018 | 7.3 | 4.14 | 41.42 | 0.53 | 6 | 277.16 | 59.89 | 8.25 | 3 | 74.02 | 34416.93 | 54.34 | 595.18 | 17.16 | 13.89 | 1753.4 | 0.81 | 0.96 | 0.07 | 0.1 | 1 | 10
30 | 135 | CONCLUIDO | 13.707 | 7.3 | 4.14 | 41.39 | 0.55 | 6 | 277.65 | 59.89 | 8.5 | 3 | 74.26 | 34477.13 | 53.59 | 595.18 | 17.02 | 13.89 | 1686.27 | 0.82 | 0.96 | 0.07 | 0.1 | 1 | 10
31 | 135 | CONCLUIDO | 13.73 | 7.28 | 4.13 | 41.27 | 0.56 | 6 | 278.13 | 59.89 | 8.75 | 1 | 74.5 | 34537.41 | 52.98 | 595.18 | 16.57 | 13.89 | 1460.4 | 0.84 | 0.97 | 0.07 | 0.09 | 1 | 10
32 | 135 | CONCLUIDO | 13.7148 | 7.29 | 4.13 | 41.35 | 0.58 | 6 | 278.62 | 59.89 | 9 | 1 | 74.74 | 34597.8 | 53.06 | 595.18 | 16.91 | 13.89 | 1628.86 | 0.82 | 0.97 | 0.07 | 0.09 | 1 | 10
33 | 135 | CONCLUIDO | 13.7106 | 7.29 | 4.14 | 41.37 | 0.59 | 6 | 279.11 | 59.89 | 9.25 | 0 | 74.98 | 34658.27 | 53.18 | 595.24 | 16.92 | 13.89 | 1636.69 | 0.82 | 0.97 | 0.07 | 0.1 | 1 | 10