## Sheet1
| Volume de calda [L] | STATUS | Capacidade operacional [ha/h] | Tempo de missao [h] | Tempo util [h] | Tempo por voo [min] | Autonomia Projetada [h] | N° Voos | MTOW [kg] | Massa Estrutura [kg] | Combustível [kg] | Abastecimentos | Massa gerador | Potência gerador [W] | Combustível consumido [L] | Calda cons [L] | Distância percorrida [km] | Distância Pulverizando [km] | RTL ACUMULADO[m] | EOC [km/km] | EOC [h/h] | Tempo de manobra [h] | Tempo rtl_rtw [h] | V pulv [m/s] | V desloc [m/s]
0 | 140 | CONCLUIDO | 8.4666 | 11.81 | 5.41 | 4.85 | 0.06 | 67 | 274.09 | 60.56 | 1 | 65 | 72.53 | 34038.11 | 92.02 | 595.29 | 56.94 | 13.89 | 21339.92 | 0.24 | 0.74 | 0.16 | 1.37 | 1 | 10
1 | 140 | CONCLUIDO | 9.3948 | 10.64 | 5.08 | 5.98 | 0.08 | 51 | 274.57 | 60.56 | 1.25 | 49 | 72.76 | 34097.72 | 85.91 | 595.31 | 46.69 | 13.89 | 16296.85 | 0.3 | 0.79 | 0.13 | 1.04 | 1 | 10
2 | 140 | CONCLUIDO | 10.1787 | 9.82 | 4.83 | 7.25 | 0.1 | 40 | 275.05 | 60.56 | 1.5 | 38 | 73 | 34157.42 | 81.25 | 595.22 | 38.89 | 13.89 | 12451.81 | 0.36 | 0.83 | 0.11 | 0.79 | 1 | 10
3 | 140 | CONCLUIDO | 10.6414 | 9.4 | 4.72 | 8.33 | 0.11 | 34 | 275.54 | 60.56 | 1.75 | 32 | 73.23 | 34217.22 | 78.86 | 595.42 | 35.27 | 13.89 | 10668.03 | 0.39 | 0.85 | 0.11 | 0.68 | 1 | 10
4 | 140 | CONCLUIDO | 11.0844 | 9.02 | 4.61 | 9.53 | 0.13 | 29 | 276.02 | 60.56 | 2 | 27 | 73.47 | 34277.1 | 76.48 | 595.24 | 31.63 | 13.89 | 8873.62 | 0.44 | 0.87 | 0.1 | 0.57 | 1 | 10
5 | 140 | CONCLUIDO | 11.45 | 8.73 | 4.53 | 10.86 | 0.14 | 25 | 276.51 | 60.56 | 2.25 | 23 | 73.71 | 34337.08 | 74.68 | 595.21 | 29.14 | 13.89 | 7651.08 | 0.48 | 0.88 | 0.1 | 0.49 | 1 | 10
6 | 140 | CONCLUIDO | 11.7516 | 8.51 | 4.46 | 12.16 | 0.16 | 22 | 277 | 60.56 | 2.5 | 20 | 73.94 | 34397.15 | 73.06 | 595.22 | 26.96 | 13.89 | 6572.65 | 0.52 | 0.9 | 0.09 | 0.42 | 1 | 10
7 | 140 | CONCLUIDO | 11.9844 | 8.34 | 4.4 | 13.2 | 0.18 | 20 | 277.48 | 60.56 | 2.75 | 18 | 74.18 | 34457.31 | 71.73 | 595.24 | 24.82 | 13.89 | 5517.43 | 0.56 | 0.91 | 0.09 | 0.36 | 1 | 10
8 | 140 | CONCLUIDO | 12.2001 | 8.2 | 4.36 | 14.52 | 0.19 | 18 | 277.97 | 60.56 | 3 | 16 | 74.42 | 34517.57 | 70.37 | 595.25 | 24.11 | 13.89 | 5171.42 | 0.58 | 0.92 | 0.07 | 0.31 | 1 | 10
9 | 140 | CONCLUIDO | 12.242 | 8.17 | 4.38 | 15.46 | 0.21 | 17 | 278.46 | 60.56 | 3.25 | 15 | 74.66 | 34577.92 | 70.53 | 595.26 | 24.84 | 13.89 | 5542.16 | 0.56 | 0.91 | 0.08 | 0.34 | 1 | 10
10 | 140 | CONCLUIDO | 12.3575 | 8.09 | 4.36 | 16.33 | 0.22 | 16 | 278.95 | 60.56 | 3.5 | 14 | 74.9 | 34638.36 | 69.6 | 595.18 | 23.99 | 13.89 | 5119.75 | 0.58 | 0.92 | 0.08 | 0.32 | 1 | 10
11 | 140 | CONCLUIDO | 12.4753 | 8.02 | 4.33 | 17.33 | 0.24 | 15 | 279.44 | 60.56 | 3.75 | 13 | 75.14 | 34698.9 | 68.72 | 595.24 | 23.03 | 13.89 | 4644.22 | 0.6 | 0.92 | 0.08 | 0.29 | 1 | 10
12 | 140 | CONCLUIDO | 12.5896 | 7.94 | 4.31 | 18.48 | 0.25 | 14 | 279.94 | 60.56 | 4 | 12 | 75.38 | 34759.54 | 68.02 | 595.18 | 22.46 | 13.89 | 4362.69 | 0.62 | 0.93 | 0.08 | 0.27 | 1 | 10
13 | 140 | CONCLUIDO | 12.7164 | 7.86 | 4.28 | 19.77 | 0.27 | 13 | 280.43 | 60.56 | 4.25 | 11 | 75.62 | 34820.27 | 66.87 | 595.23 | 21.59 | 13.89 | 3932.73 | 0.64 | 0.93 | 0.08 | 0.24 | 1 | 10
14 | 140 | CONCLUIDO | 12.8411 | 7.79 | 4.26 | 21.3 | 0.29 | 12 | 280.92 | 60.56 | 4.5 | 10 | 75.87 | 34881.09 | 66.37 | 595.22 | 20.9 | 13.89 | 3596.54 | 0.66 | 0.94 | 0.07 | 0.22 | 1 | 10
15 | 140 | CONCLUIDO | 12.9627 | 7.71 | 4.24 | 23.12 | 0.3 | 11 | 281.41 | 60.56 | 4.75 | 9 | 76.11 | 34942.02 | 65.34 | 595.18 | 20.2 | 13.89 | 3250.95 | 0.69 | 0.94 | 0.07 | 0.2 | 1 | 10
16 | 140 | CONCLUIDO | 12.9636 | 7.71 | 4.24 | 23.12 | 0.32 | 11 | 281.91 | 60.56 | 5 | 9 | 76.35 | 35003.04 | 65.05 | 595.18 | 20.12 | 13.89 | 3207.79 | 0.69 | 0.94 | 0.07 | 0.2 | 1 | 10
17 | 140 | CONCLUIDO | 13.1584 | 7.6 | 4.18 | 25.06 | 0.33 | 10 | 282.4 | 60.56 | 5.25 | 8 | 76.6 | 35064.15 | 63.47 | 595.23 | 17.96 | 13.89 | 2133.86 | 0.77 | 0.96 | 0.07 | 0.14 | 1 | 10
18 | 140 | CONCLUIDO | 13.0539 | 7.66 | 4.24 | 25.42 | 0.35 | 10 | 282.9 | 60.56 | 5.5 | 8 | 76.85 | 35125.37 | 63.9 | 595.23 | 20.28 | 13.89 | 3293.78 | 0.69 | 0.94 | 0.07 | 0.2 | 1 | 10
19 | 140 | CONCLUIDO | 13.2129 | 7.57 | 4.2 | 27.98 | 0.36 | 9 | 283.4 | 60.56 | 5.75 | 7 | 77.09 | 35186.68 | 62.79 | 595.18 | 18.95 | 13.89 | 2637.24 | 0.73 | 0.95 | 0.07 | 0.16 | 1 | 10
20 | 140 | CONCLUIDO | 13.2028 | 7.57 | 4.2 | 28.02 | 0.38 | 9 | 283.9 | 60.56 | 6 | 7 | 77.34 | 35248.1 | 62.37 | 595.36 | 19.08 | 13.89 | 2699.72 | 0.73 | 0.95 | 0.07 | 0.16 | 1 | 10
21 | 140 | CONCLUIDO | 13.1965 | 7.58 | 4.21 | 28.04 | 0.39 | 9 | 284.4 | 60.56 | 6.25 | 7 | 77.59 | 35309.61 | 61.68 | 595.18 | 19.21 | 13.89 | 2764.41 | 0.72 | 0.95 | 0.07 | 0.17 | 1 | 10
22 | 140 | CONCLUIDO | 13.3328 | 7.5 | 4.18 | 31.36 | 0.41 | 8 | 284.89 | 60.56 | 6.5 | 6 | 77.84 | 35371.22 | 61.23 | 595.19 | 18.43 | 13.89 | 2382.18 | 0.75 | 0.95 | 0.07 | 0.14 | 1 | 10
23 | 140 | CONCLUIDO | 13.3393 | 7.5 | 4.18 | 31.33 | 0.42 | 8 | 285.39 | 60.56 | 6.75 | 6 | 78.09 | 35432.93 | 60.79 | 595.2 | 18.25 | 13.89 | 2292.27 | 0.76 | 0.96 | 0.07 | 0.14 | 1 | 10
24 | 140 | CONCLUIDO | 13.3407 | 7.5 | 4.18 | 31.33 | 0.44 | 8 | 285.9 | 60.56 | 7 | 6 | 78.34 | 35494.74 | 59.74 | 595.18 | 18.27 | 13.89 | 2298.09 | 0.76 | 0.96 | 0.07 | 0.14 | 1 | 10
25 | 140 | CONCLUIDO | 13.5064 | 7.4 | 4.14 | 35.46 | 0.45 | 7 | 286.4 | 60.56 | 7.25 | 5 | 78.59 | 35556.78 | 58.72 | 595.18 | 16.8 | 13.89 | 1570.44 | 0.83 | 0.97 | 0.07 | 0.1 | 1 | 10
26 | 140 | CONCLUIDO | 13.4801 | 7.42 | 4.15 | 35.59 | 0.47 | 7 | 286.9 | 60.56 | 7.5 | 5 | 78.85 | 35618.8 | 58.18 | 595.18 | 17.49 | 13.89 | 1912.94 | 0.79 | 0.96 | 0.06 | 0.11 | 1 | 10
27 | 140 | CONCLUIDO | 13.4534 | 7.43 | 4.17 | 35.71 | 0.48 | 7 | 287.41 | 60.56 | 7.75 | 5 | 79.1 | 35680.92 | 58.51 | 595.18 | 18 | 13.89 | 2171.1 | 0.77 | 0.96 | 0.06 | 0.13 | 1 | 10
28 | 140 | CONCLUIDO | 13.465 | 7.43 | 4.16 | 35.66 | 0.49 | 7 | 287.91 | 60.56 | 8 | 5 | 79.36 | 35743.15 | 57.26 | 595.18 | 17.79 | 13.89 | 2063.35 | 0.78 | 0.96 | 0.06 | 0.12 | 1 | 10
29 | 140 | CONCLUIDO | 13.6018 | 7.35 | 4.14 | 41.38 | 0.51 | 6 | 288.42 | 60.56 | 8.25 | 4 | 79.61 | 35805.48 | 56.65 | 595.18 | 17.05 | 13.89 | 1700.27 | 0.81 | 0.96 | 0.06 | 0.1 | 1 | 10
30 | 140 | CONCLUIDO | 13.5895 | 7.36 | 4.14 | 41.44 | 0.52 | 6 | 288.92 | 60.56 | 8.5 | 4 | 79.87 | 35867.91 | 56.51 | 595.21 | 17.22 | 13.89 | 1783.06 | 0.81 | 0.96 | 0.07 | 0.1 | 1 | 10
31 | 140 | CONCLUIDO | 13.5895 | 7.36 | 4.14 | 41.44 | 0.54 | 6 | 289.43 | 60.56 | 8.75 | 3 | 80.12 | 35930.44 | 56.05 | 595.18 | 17.17 | 13.89 | 1759.76 | 0.81 | 0.96 | 0.07 | 0.1 | 1 | 10
32 | 140 | CONCLUIDO | 13.6106 | 7.35 | 4.13 | 41.33 | 0.55 | 6 | 289.94 | 60.56 | 9 | 2 | 80.38 | 35993.08 | 55 | 595.18 | 16.69 | 13.89 | 1519.14 | 0.83 | 0.97 | 0.07 | 0.09 | 1 | 10
33 | 140 | CONCLUIDO | 13.6085 | 7.35 | 4.13 | 41.34 | 0.57 | 6 | 290.45 | 60.56 | 9.25 | 1 | 80.64 | 36055.83 | 54.66 | 595.18 | 16.82 | 13.89 | 1583.34 | 0.83 | 0.97 | 0.07 | 0.09 | 1 | 10
34 | 140 | CONCLUIDO | 13.5849 | 7.36 | 4.15 | 41.47 | 0.58 | 6 | 290.96 | 60.56 | 9.5 | 1 | 80.9 | 36118.68 | 54.85 | 595.31 | 17.25 | 13.89 | 1800.16 | 0.81 | 0.96 | 0.07 | 0.11 | 1 | 10
35 | 140 | CONCLUIDO | 13.5741 | 7.37 | 4.15 | 41.52 | 0.6 | 6 | 291.47 | 60.56 | 9.75 | 0 | 81.16 | 36181.64 | 54.96 | 595.18 | 17.45 | 13.89 | 1898.05 | 0.8 | 0.96 | 0.07 | 0.11 | 1 | 10