## Sheet1
| Volume de calda [L] | STATUS | Capacidade operacional [ha/h] | Tempo de missao [h] | Tempo util [h] | Tempo por voo [min] | Autonomia Projetada [h] | N° Voos | MTOW [kg] | Massa Estrutura [kg] | Combustível [kg] | Abastecimentos | Massa gerador | Potência gerador [W] | Combustível consumido [L] | Calda cons [L] | Distância percorrida [km] | Distância Pulverizando [km] | RTL ACUMULADO[m] | EOC [km/km] | EOC [h/h] | Tempo de manobra [h] | Tempo rtl_rtw [h] | V pulv [m/s] | V desloc [m/s]
0 | 105 | CONCLUIDO | 6.6878 | 14.95 | 8.74 | 5.83 | 0.09 | 90 | 204 | 55.27 | 1 | 88 | 42.72 | 25393.6 | 124.18 | 597.11 | 80.19 | 21.73 | 27928.03 | 0.27 | 0.7 | 1.13 | 1.82 | 1 | 10
1 | 105 | CONCLUIDO | 7.3049 | 13.69 | 8.33 | 7.24 | 0.11 | 69 | 204.39 | 55.27 | 1.25 | 67 | 42.87 | 25442.42 | 117.77 | 597 | 67.52 | 21.73 | 21694.12 | 0.32 | 0.73 | 1.09 | 1.41 | 1 | 10
2 | 105 | CONCLUIDO | 7.8013 | 12.82 | 8.02 | 8.75 | 0.13 | 55 | 204.79 | 55.27 | 1.5 | 53 | 43.02 | 25491.3 | 112.85 | 597.01 | 58.03 | 21.73 | 17023.17 | 0.37 | 0.76 | 1.07 | 1.1 | 1 | 10
3 | 105 | CONCLUIDO | 8.1603 | 12.25 | 7.82 | 10.21 | 0.15 | 46 | 205.18 | 55.27 | 1.75 | 44 | 43.16 | 25540.22 | 109.43 | 596.95 | 52.2 | 21.73 | 14151.46 | 0.42 | 0.78 | 1.05 | 0.91 | 1 | 10
4 | 105 | CONCLUIDO | 8.4132 | 11.89 | 7.7 | 11.55 | 0.17 | 40 | 205.58 | 55.27 | 2 | 38 | 43.31 | 25589.2 | 107.19 | 596.88 | 48.12 | 21.73 | 12140.45 | 0.45 | 0.79 | 1.04 | 0.78 | 1 | 10
5 | 105 | CONCLUIDO | 8.6277 | 11.59 | 7.61 | 13.04 | 0.19 | 35 | 205.98 | 55.27 | 2.25 | 33 | 43.46 | 25638.22 | 105.25 | 596.92 | 45.14 | 21.73 | 10675.72 | 0.48 | 0.8 | 1.04 | 0.69 | 1 | 10
6 | 105 | CONCLUIDO | 8.819 | 11.34 | 7.52 | 14.55 | 0.22 | 31 | 206.38 | 55.27 | 2.5 | 29 | 43.6 | 25687.3 | 103.38 | 596.9 | 42.38 | 21.73 | 9316.76 | 0.51 | 0.81 | 1.03 | 0.6 | 1 | 10
7 | 105 | CONCLUIDO | 8.9633 | 11.16 | 7.46 | 15.98 | 0.24 | 28 | 206.78 | 55.27 | 2.75 | 26 | 43.75 | 25736.42 | 101.93 | 596.9 | 40.61 | 21.73 | 8444.41 | 0.54 | 0.82 | 1.02 | 0.54 | 1 | 10
8 | 105 | CONCLUIDO | 9.1072 | 10.98 | 7.4 | 17.76 | 0.26 | 25 | 207.17 | 55.27 | 3 | 23 | 43.9 | 25785.6 | 100.66 | 596.93 | 38.81 | 21.73 | 7560.16 | 0.56 | 0.83 | 1.02 | 0.48 | 1 | 10
9 | 105 | CONCLUIDO | 9.2164 | 10.85 | 7.35 | 19.18 | 0.28 | 23 | 207.57 | 55.27 | 3.25 | 21 | 44.05 | 25834.83 | 99.35 | 596.94 | 37.4 | 21.73 | 6867.2 | 0.58 | 0.83 | 1.01 | 0.43 | 1 | 10
10 | 105 | CONCLUIDO | 9.2674 | 10.79 | 7.33 | 20 | 0.3 | 22 | 207.97 | 55.27 | 3.5 | 20 | 44.2 | 25884.1 | 98.57 | 596.91 | 36.92 | 21.73 | 6631.61 | 0.59 | 0.83 | 1.01 | 0.41 | 1 | 10
11 | 105 | CONCLUIDO | 9.3704 | 10.67 | 7.3 | 21.89 | 0.32 | 20 | 208.37 | 55.27 | 3.75 | 18 | 44.35 | 25933.43 | 97.56 | 596.88 | 35.67 | 21.73 | 6015.93 | 0.61 | 0.84 | 1.01 | 0.38 | 1 | 10
12 | 105 | CONCLUIDO | 9.4221 | 10.61 | 7.28 | 22.98 | 0.34 | 19 | 208.77 | 55.27 | 4 | 17 | 44.5 | 25982.82 | 96.54 | 596.88 | 35.13 | 21.73 | 5753.15 | 0.62 | 0.84 | 1 | 0.36 | 1 | 10
13 | 105 | CONCLUIDO | 9.5367 | 10.49 | 7.23 | 25.52 | 0.36 | 17 | 209.17 | 55.27 | 4.25 | 15 | 44.65 | 26032.25 | 94.82 | 596.87 | 33.68 | 21.73 | 5037.79 | 0.65 | 0.85 | 1 | 0.31 | 1 | 10
14 | 105 | CONCLUIDO | 9.5185 | 10.51 | 7.25 | 25.59 | 0.38 | 17 | 209.58 | 55.27 | 4.5 | 15 | 44.8 | 26081.73 | 94.9 | 596.89 | 34.29 | 21.73 | 5342.59 | 0.63 | 0.84 | 1 | 0.33 | 1 | 10
15 | 105 | CONCLUIDO | 9.5813 | 10.44 | 7.22 | 27.09 | 0.4 | 16 | 209.98 | 55.27 | 4.75 | 14 | 44.95 | 26131.27 | 93.91 | 596.94 | 33.35 | 21.73 | 4878.39 | 0.65 | 0.85 | 1 | 0.3 | 1 | 10
16 | 105 | CONCLUIDO | 9.6473 | 10.37 | 7.19 | 28.77 | 0.42 | 15 | 210.38 | 55.27 | 5 | 13 | 45.11 | 26180.86 | 92.96 | 596.94 | 32.55 | 21.73 | 4479.23 | 0.67 | 0.85 | 1 | 0.27 | 1 | 10
17 | 105 | CONCLUIDO | 9.7017 | 10.31 | 7.17 | 30.75 | 0.44 | 14 | 210.78 | 55.27 | 5.25 | 12 | 45.26 | 26230.5 | 92.46 | 596.91 | 31.87 | 21.73 | 4146.92 | 0.68 | 0.85 | 1 | 0.26 | 1 | 10
18 | 105 | CONCLUIDO | 9.7545 | 10.25 | 7.16 | 33.04 | 0.46 | 13 | 211.18 | 55.27 | 5.5 | 11 | 45.41 | 26280.2 | 91.47 | 596.86 | 31.36 | 21.73 | 3893.96 | 0.69 | 0.85 | 1 | 0.24 | 1 | 10
19 | 105 | CONCLUIDO | 9.7609 | 10.24 | 7.15 | 33.01 | 0.48 | 13 | 211.59 | 55.27 | 5.75 | 11 | 45.57 | 26329.94 | 90.64 | 596.86 | 31.06 | 21.73 | 3745.5 | 0.7 | 0.85 | 1 | 0.24 | 1 | 10
20 | 105 | CONCLUIDO | 9.8186 | 10.18 | 7.13 | 35.67 | 0.5 | 12 | 211.99 | 55.27 | 6 | 10 | 45.72 | 26379.74 | 89.37 | 596.86 | 30.53 | 21.73 | 3486.32 | 0.71 | 0.86 | 1 | 0.22 | 1 | 10
21 | 105 | CONCLUIDO | 9.7981 | 10.21 | 7.15 | 35.77 | 0.52 | 12 | 212.4 | 55.27 | 6.25 | 10 | 45.87 | 26429.59 | 89.43 | 596.86 | 31.26 | 21.73 | 3849.97 | 0.7 | 0.85 | 1 | 0.24 | 1 | 10
22 | 105 | CONCLUIDO | 9.8782 | 10.12 | 7.11 | 38.8 | 0.54 | 11 | 212.8 | 55.27 | 6.5 | 9 | 46.03 | 26479.5 | 88.3 | 596.86 | 29.83 | 21.73 | 3142.67 | 0.73 | 0.86 | 0.99 | 0.2 | 1 | 10
23 | 105 | CONCLUIDO | 9.8646 | 10.14 | 7.13 | 38.87 | 0.56 | 11 | 213.21 | 55.27 | 6.75 | 9 | 46.18 | 26529.46 | 87.36 | 596.93 | 30.22 | 21.73 | 3337.15 | 0.72 | 0.86 | 1 | 0.21 | 1 | 10
24 | 105 | CONCLUIDO | 9.9349 | 10.07 | 7.1 | 42.57 | 0.58 | 10 | 213.61 | 55.27 | 7 | 8 | 46.34 | 26579.47 | 86.17 | 596.98 | 29.39 | 21.73 | 2927.99 | 0.74 | 0.86 | 0.99 | 0.18 | 1 | 10
25 | 105 | CONCLUIDO | 9.9409 | 10.06 | 7.09 | 42.53 | 0.6 | 10 | 214.02 | 55.27 | 7.25 | 8 | 46.49 | 26629.54 | 85.7 | 596.86 | 29.23 | 21.73 | 2847.78 | 0.74 | 0.86 | 0.99 | 0.17 | 1 | 10
26 | 105 | CONCLUIDO | 9.9994 | 10 | 7.07 | 47.14 | 0.62 | 9 | 214.42 | 55.27 | 7.5 | 7 | 46.65 | 26679.66 | 83.79 | 596.87 | 28.54 | 21.73 | 2506.25 | 0.76 | 0.86 | 0.99 | 0.15 | 1 | 10
27 | 105 | CONCLUIDO | 9.985 | 10.02 | 7.09 | 47.24 | 0.64 | 9 | 214.83 | 55.27 | 7.75 | 7 | 46.81 | 26729.83 | 84.65 | 596.86 | 29.15 | 21.73 | 2811.16 | 0.75 | 0.86 | 0.99 | 0.17 | 1 | 10
28 | 105 | CONCLUIDO | 9.99 | 10.01 | 7.08 | 47.2 | 0.66 | 9 | 215.24 | 55.27 | 8 | 7 | 46.97 | 26780.06 | 84.32 | 596.91 | 29.02 | 21.73 | 2744.49 | 0.75 | 0.86 | 0.99 | 0.16 | 1 | 10
29 | 105 | CONCLUIDO | 9.9947 | 10.01 | 7.08 | 47.17 | 0.68 | 9 | 215.65 | 55.27 | 8.25 | 7 | 47.12 | 26830.34 | 82.57 | 596.86 | 28.87 | 21.73 | 2669.13 | 0.75 | 0.86 | 0.99 | 0.16 | 1 | 10
30 | 105 | CONCLUIDO | 10.0559 | 9.94 | 7.06 | 52.91 | 0.7 | 8 | 216.05 | 55.27 | 8.5 | 6 | 47.28 | 26880.68 | 81.62 | 596.88 | 28.23 | 21.73 | 2356.36 | 0.77 | 0.87 | 0.99 | 0.14 | 1 | 10
31 | 105 | CONCLUIDO | 10.0635 | 9.94 | 7.05 | 52.86 | 0.72 | 8 | 216.46 | 55.27 | 8.75 | 6 | 47.44 | 26931.07 | 80.7 | 596.93 | 27.96 | 21.73 | 2223.5 | 0.78 | 0.87 | 0.99 | 0.13 | 1 | 10
32 | 105 | CONCLUIDO | 10.0511 | 9.95 | 7.06 | 52.95 | 0.74 | 8 | 216.87 | 55.27 | 9 | 5 | 47.6 | 26981.51 | 80.43 | 596.86 | 28.28 | 21.73 | 2382.23 | 0.77 | 0.87 | 0.99 | 0.14 | 1 | 10
33 | 105 | CONCLUIDO | 10.0511 | 9.95 | 7.06 | 52.95 | 0.76 | 8 | 217.28 | 55.27 | 9.25 | 4 | 47.76 | 27032.02 | 79.49 | 596.9 | 28.28 | 21.73 | 2380.71 | 0.77 | 0.87 | 0.99 | 0.14 | 1 | 10
34 | 105 | CONCLUIDO | 10.1155 | 9.89 | 7.04 | 60.32 | 0.78 | 7 | 217.69 | 55.27 | 9.5 | 3 | 47.92 | 27082.57 | 78.17 | 596.86 | 27.46 | 21.73 | 1975.87 | 0.79 | 0.87 | 0.99 | 0.12 | 1 | 10
35 | 105 | CONCLUIDO | 10.109 | 9.89 | 7.04 | 60.37 | 0.79 | 7 | 218.1 | 55.27 | 9.75 | 2 | 48.08 | 27133.18 | 78.13 | 596.86 | 27.63 | 21.73 | 2062.38 | 0.79 | 0.87 | 0.99 | 0.13 | 1 | 10
36 | 105 | CONCLUIDO | 10.1135 | 9.89 | 7.04 | 60.34 | 0.81 | 7 | 218.51 | 55.27 | 10 | 2 | 48.24 | 27183.85 | 78.35 | 596.86 | 27.51 | 21.73 | 2003.82 | 0.79 | 0.87 | 0.99 | 0.12 | 1 | 10
37 | 105 | CONCLUIDO | 10.1058 | 9.9 | 7.05 | 60.4 | 0.83 | 7 | 218.92 | 55.27 | 10.25 | 1 | 48.4 | 27234.57 | 78.62 | 596.86 | 27.64 | 21.73 | 2066.71 | 0.79 | 0.87 | 0.99 | 0.13 | 1 | 10
38 | 105 | CONCLUIDO | 10.1183 | 9.88 | 7.03 | 60.3 | 0.85 | 7 | 219.33 | 55.27 | 10.5 | 1 | 48.56 | 27285.35 | 78.54 | 596.86 | 27.33 | 21.73 | 1910.42 | 0.8 | 0.87 | 0.99 | 0.12 | 1 | 10
39 | 105 | CONCLUIDO | 10.118 | 9.88 | 7.03 | 60.3 | 0.87 | 7 | 219.75 | 55.27 | 10.75 | 1 | 48.72 | 27336.19 | 78.71 | 596.86 | 27.21 | 21.73 | 1851.72 | 0.8 | 0.87 | 0.99 | 0.12 | 1 | 10
40 | 105 | CONCLUIDO | 10.1189 | 9.88 | 7.03 | 60.29 | 0.89 | 7 | 220.16 | 55.27 | 11 | 0 | 48.89 | 27387.08 | 78.75 | 596.95 | 27.26 | 21.73 | 1877.49 | 0.8 | 0.87 | 0.99 | 0.12 | 1 | 10