## Sheet1
| Volume de calda [L] | STATUS | Capacidade operacional [ha/h] | Tempo de missao [h] | Tempo util [h] | Tempo por voo [min] | Autonomia Projetada [h] | N° Voos | MTOW [kg] | Massa Estrutura [kg] | Combustível [kg] | Abastecimentos | Massa gerador | Potência gerador [W] | Combustível consumido [L] | Calda cons [L] | Distância percorrida [km] | Distância Pulverizando [km] | RTL ACUMULADO[m] | EOC [km/km] | EOC [h/h] | Tempo de manobra [h] | Tempo rtl_rtw [h] | V pulv [m/s] | V desloc [m/s]
0 | 120 | CONCLUIDO | 6.134 | 16.3 | 8.99 | 5.34 | 0.08 | 101 | 232.68 | 57.72 | 1 | 99 | 53.95 | 28931.02 | 139.39 | 597.18 | 88.33 | 21.73 | 31939.32 | 0.25 | 0.68 | 1.15 | 2.07 | 1 | 10
1 | 120 | CONCLUIDO | 6.8429 | 14.61 | 8.44 | 6.67 | 0.1 | 76 | 233.1 | 57.72 | 1.25 | 74 | 54.13 | 28983.75 | 130.29 | 596.95 | 71.47 | 21.73 | 23638.18 | 0.3 | 0.72 | 1.1 | 1.52 | 1 | 10
2 | 120 | CONCLUIDO | 7.3432 | 13.62 | 8.13 | 8 | 0.11 | 61 | 233.53 | 57.72 | 1.5 | 59 | 54.31 | 29036.54 | 125.01 | 596.99 | 61.63 | 21.73 | 18790.8 | 0.35 | 0.75 | 1.07 | 1.21 | 1 | 10
3 | 120 | CONCLUIDO | 7.7189 | 12.96 | 7.92 | 9.32 | 0.13 | 51 | 233.96 | 57.72 | 1.75 | 49 | 54.49 | 29089.39 | 121.23 | 596.99 | 55.28 | 21.73 | 15668.12 | 0.39 | 0.77 | 1.05 | 1 | 1 | 10
4 | 120 | CONCLUIDO | 7.9988 | 12.5 | 7.79 | 10.62 | 0.15 | 44 | 234.39 | 57.72 | 2 | 42 | 54.67 | 29142.31 | 118.76 | 596.88 | 51.02 | 21.73 | 13569.75 | 0.43 | 0.78 | 1.05 | 0.87 | 1 | 10
5 | 120 | CONCLUIDO | 8.27 | 12.09 | 7.65 | 12.08 | 0.17 | 38 | 234.82 | 57.72 | 2.25 | 36 | 54.85 | 29195.29 | 116.17 | 597.03 | 46.7 | 21.73 | 11441.61 | 0.47 | 0.8 | 1.04 | 0.73 | 1 | 10
6 | 120 | CONCLUIDO | 8.4412 | 11.85 | 7.59 | 13.39 | 0.19 | 34 | 235.25 | 57.72 | 2.5 | 32 | 55.03 | 29248.33 | 114.6 | 596.91 | 44.77 | 21.73 | 10496.2 | 0.49 | 0.81 | 1.03 | 0.67 | 1 | 10
7 | 120 | CONCLUIDO | 8.5892 | 11.64 | 7.52 | 14.56 | 0.21 | 31 | 235.68 | 57.72 | 2.75 | 29 | 55.21 | 29301.44 | 113.13 | 597.04 | 42.63 | 21.73 | 9443.24 | 0.51 | 0.81 | 1.03 | 0.6 | 1 | 10
8 | 120 | CONCLUIDO | 8.7408 | 11.44 | 7.46 | 15.98 | 0.23 | 28 | 236.11 | 57.72 | 3 | 26 | 55.39 | 29354.61 | 111.64 | 596.87 | 40.57 | 21.73 | 8426.38 | 0.54 | 0.82 | 1.02 | 0.54 | 1 | 10
9 | 120 | CONCLUIDO | 8.83 | 11.32 | 7.43 | 17.15 | 0.24 | 26 | 236.54 | 57.72 | 3.25 | 24 | 55.57 | 29407.85 | 110.83 | 597.03 | 39.82 | 21.73 | 8060.04 | 0.55 | 0.82 | 1.02 | 0.51 | 1 | 10
10 | 120 | CONCLUIDO | 8.9428 | 11.18 | 7.38 | 18.45 | 0.26 | 24 | 236.98 | 57.72 | 3.5 | 22 | 55.75 | 29461.15 | 109.7 | 596.89 | 38.05 | 21.73 | 7186.05 | 0.57 | 0.83 | 1.02 | 0.46 | 1 | 10
11 | 120 | CONCLUIDO | 9.0514 | 11.05 | 7.34 | 20.01 | 0.28 | 22 | 237.41 | 57.72 | 3.75 | 20 | 55.93 | 29514.51 | 108.39 | 596.97 | 37.13 | 21.73 | 6736.46 | 0.59 | 0.83 | 1 | 0.42 | 1 | 10
12 | 120 | CONCLUIDO | 9.1022 | 10.99 | 7.32 | 20.92 | 0.3 | 21 | 237.84 | 57.72 | 4 | 19 | 56.12 | 29567.95 | 107.75 | 596.86 | 36.44 | 21.73 | 6398.59 | 0.6 | 0.83 | 1.01 | 0.4 | 1 | 10
13 | 120 | CONCLUIDO | 9.2194 | 10.85 | 7.27 | 22.96 | 0.32 | 19 | 238.28 | 57.72 | 4.25 | 17 | 56.3 | 29621.44 | 106.64 | 596.86 | 34.9 | 21.73 | 5638.52 | 0.62 | 0.84 | 1 | 0.35 | 1 | 10
14 | 120 | CONCLUIDO | 9.276 | 10.78 | 7.25 | 24.17 | 0.34 | 18 | 238.71 | 57.72 | 4.5 | 16 | 56.49 | 29675.01 | 105.66 | 596.9 | 34.23 | 21.73 | 5306.26 | 0.63 | 0.84 | 1 | 0.33 | 1 | 10
15 | 120 | CONCLUIDO | 9.3093 | 10.74 | 7.26 | 25.62 | 0.35 | 17 | 239.14 | 57.72 | 4.75 | 15 | 56.67 | 29728.63 | 105.15 | 596.86 | 34.26 | 21.73 | 5327.33 | 0.63 | 0.84 | 1.01 | 0.34 | 1 | 10
16 | 120 | CONCLUIDO | 9.3789 | 10.66 | 7.22 | 27.09 | 0.37 | 16 | 239.58 | 57.72 | 5 | 14 | 56.86 | 29782.33 | 104.28 | 596.96 | 33.45 | 21.73 | 4925.38 | 0.65 | 0.85 | 1 | 0.31 | 1 | 10
17 | 120 | CONCLUIDO | 9.3811 | 10.66 | 7.22 | 27.08 | 0.39 | 16 | 240.02 | 57.72 | 5.25 | 14 | 57.04 | 29836.09 | 103.61 | 596.87 | 33.33 | 21.73 | 4866.49 | 0.65 | 0.85 | 1 | 0.3 | 1 | 10
18 | 120 | CONCLUIDO | 9.4463 | 10.59 | 7.19 | 28.78 | 0.41 | 15 | 240.45 | 57.72 | 5.5 | 13 | 57.23 | 29890.04 | 102.83 | 596.86 | 32.52 | 21.73 | 4466.5 | 0.67 | 0.85 | 1 | 0.28 | 1 | 10
19 | 120 | CONCLUIDO | 9.4944 | 10.53 | 7.19 | 30.8 | 0.42 | 14 | 240.89 | 57.72 | 5.75 | 12 | 57.42 | 29943.94 | 102.4 | 596.98 | 32.21 | 21.73 | 4316.65 | 0.67 | 0.85 | 1 | 0.27 | 1 | 10
20 | 120 | CONCLUIDO | 9.5019 | 10.52 | 7.18 | 30.76 | 0.44 | 14 | 241.33 | 57.72 | 6 | 12 | 57.6 | 29997.9 | 101.51 | 596.87 | 32.01 | 21.73 | 4214.53 | 0.68 | 0.85 | 1 | 0.26 | 1 | 10
21 | 120 | CONCLUIDO | 9.5686 | 10.45 | 7.15 | 33 | 0.46 | 13 | 241.77 | 57.72 | 6.25 | 11 | 57.79 | 30051.93 | 100.66 | 596.87 | 31.21 | 21.73 | 3823.56 | 0.7 | 0.85 | 0.99 | 0.23 | 1 | 10
22 | 120 | CONCLUIDO | 9.6226 | 10.39 | 7.14 | 35.68 | 0.48 | 12 | 242.2 | 57.72 | 6.5 | 10 | 57.98 | 30106.03 | 99.69 | 596.86 | 30.6 | 21.73 | 3522.1 | 0.71 | 0.86 | 1 | 0.22 | 1 | 10
23 | 120 | CONCLUIDO | 9.629 | 10.39 | 7.13 | 35.65 | 0.49 | 12 | 242.64 | 57.72 | 6.75 | 10 | 58.17 | 30160.2 | 98.96 | 596.91 | 30.39 | 21.73 | 3416.57 | 0.71 | 0.86 | 1 | 0.21 | 1 | 10
24 | 120 | CONCLUIDO | 9.6128 | 10.4 | 7.15 | 35.74 | 0.51 | 12 | 243.08 | 57.72 | 7 | 10 | 58.36 | 30214.44 | 99.11 | 596.92 | 30.99 | 21.73 | 3715.6 | 0.7 | 0.86 | 1 | 0.23 | 1 | 10
25 | 120 | CONCLUIDO | 9.6889 | 10.32 | 7.11 | 38.79 | 0.53 | 11 | 243.52 | 57.72 | 7.25 | 9 | 58.55 | 30268.74 | 98.11 | 596.91 | 29.93 | 21.73 | 3190.42 | 0.73 | 0.86 | 0.99 | 0.19 | 1 | 10
26 | 120 | CONCLUIDO | 9.6826 | 10.33 | 7.12 | 38.82 | 0.55 | 11 | 243.96 | 57.72 | 7.5 | 9 | 58.74 | 30323.11 | 97.37 | 596.86 | 30.18 | 21.73 | 3313.92 | 0.72 | 0.86 | 0.99 | 0.2 | 1 | 10
27 | 120 | CONCLUIDO | 9.7461 | 10.26 | 7.1 | 42.58 | 0.56 | 10 | 244.41 | 57.72 | 7.75 | 8 | 58.93 | 30377.55 | 96.75 | 596.89 | 29.39 | 21.73 | 2925.84 | 0.74 | 0.86 | 0.99 | 0.18 | 1 | 10
28 | 120 | CONCLUIDO | 9.7389 | 10.27 | 7.1 | 42.62 | 0.58 | 10 | 244.85 | 57.72 | 8 | 8 | 59.12 | 30432.06 | 96.26 | 596.89 | 29.45 | 21.73 | 2955.37 | 0.74 | 0.86 | 1 | 0.19 | 1 | 10
29 | 120 | CONCLUIDO | 9.7487 | 10.26 | 7.09 | 42.56 | 0.6 | 10 | 245.29 | 57.72 | 8.25 | 8 | 59.32 | 30486.64 | 95.62 | 596.86 | 29.32 | 21.73 | 2893.53 | 0.74 | 0.86 | 0.99 | 0.18 | 1 | 10
30 | 120 | CONCLUIDO | 9.8085 | 10.2 | 7.08 | 47.18 | 0.62 | 9 | 245.73 | 57.72 | 8.5 | 7 | 59.51 | 30541.29 | 94.22 | 596.86 | 28.79 | 21.73 | 2629.13 | 0.75 | 0.86 | 0.99 | 0.16 | 1 | 10
31 | 120 | CONCLUIDO | 9.8007 | 10.2 | 7.08 | 47.23 | 0.63 | 9 | 246.18 | 57.72 | 8.75 | 7 | 59.7 | 30596.01 | 94.68 | 596.89 | 29.12 | 21.73 | 2794.74 | 0.75 | 0.86 | 0.99 | 0.17 | 1 | 10
32 | 120 | CONCLUIDO | 9.8045 | 10.2 | 7.08 | 47.2 | 0.65 | 9 | 246.62 | 57.72 | 9 | 7 | 59.9 | 30650.8 | 94.37 | 596.87 | 29.04 | 21.73 | 2756.77 | 0.75 | 0.86 | 0.99 | 0.16 | 1 | 10
33 | 120 | CONCLUIDO | 9.8071 | 10.2 | 7.08 | 47.19 | 0.67 | 9 | 247.07 | 57.72 | 9.25 | 7 | 60.09 | 30705.66 | 92.89 | 596.88 | 28.88 | 21.73 | 2675.38 | 0.75 | 0.86 | 0.99 | 0.16 | 1 | 10
34 | 120 | CONCLUIDO | 9.8665 | 10.14 | 7.06 | 52.96 | 0.68 | 8 | 247.51 | 57.72 | 9.5 | 6 | 60.29 | 30760.6 | 91.8 | 596.86 | 28.36 | 21.73 | 2419.34 | 0.77 | 0.87 | 0.99 | 0.14 | 1 | 10
35 | 120 | CONCLUIDO | 9.8771 | 10.12 | 7.05 | 52.88 | 0.7 | 8 | 247.96 | 57.72 | 9.75 | 6 | 60.48 | 30815.6 | 91.26 | 596.86 | 28.09 | 21.73 | 2287.95 | 0.77 | 0.87 | 0.99 | 0.13 | 1 | 10
36 | 120 | CONCLUIDO | 9.8763 | 10.13 | 7.05 | 52.89 | 0.72 | 8 | 248.4 | 57.72 | 10 | 6 | 60.68 | 30870.67 | 90.57 | 596.87 | 28.16 | 21.73 | 2322.25 | 0.77 | 0.87 | 0.98 | 0.13 | 1 | 10
37 | 120 | CONCLUIDO | 9.8703 | 10.13 | 7.06 | 52.94 | 0.73 | 8 | 248.85 | 57.72 | 10.25 | 6 | 60.88 | 30925.82 | 90.2 | 596.92 | 28.22 | 21.73 | 2351.5 | 0.77 | 0.87 | 0.99 | 0.14 | 1 | 10
38 | 120 | CONCLUIDO | 9.8703 | 10.13 | 7.06 | 52.94 | 0.75 | 8 | 249.3 | 57.72 | 10.5 | 6 | 61.07 | 30981.04 | 88.73 | 596.86 | 28.31 | 21.73 | 2396.19 | 0.77 | 0.87 | 0.99 | 0.14 | 1 | 10
39 | 120 | CONCLUIDO | 9.9376 | 10.06 | 7.04 | 60.3 | 0.77 | 7 | 249.75 | 57.72 | 10.75 | 5 | 61.27 | 31036.33 | 88.49 | 596.95 | 27.54 | 21.73 | 2014.94 | 0.79 | 0.87 | 0.99 | 0.12 | 1 | 10
40 | 120 | CONCLUIDO | 9.9368 | 10.06 | 7.04 | 60.31 | 0.78 | 7 | 250.2 | 57.72 | 11 | 4 | 61.47 | 31091.69 | 88.34 | 596.87 | 27.48 | 21.73 | 1987.85 | 0.79 | 0.87 | 0.99 | 0.12 | 1 | 10
41 | 120 | CONCLUIDO | 9.9371 | 10.06 | 7.04 | 60.3 | 0.8 | 7 | 250.65 | 57.72 | 11.25 | 4 | 61.67 | 31147.12 | 88.39 | 596.88 | 27.49 | 21.73 | 1990.63 | 0.79 | 0.87 | 0.99 | 0.12 | 1 | 10
42 | 120 | CONCLUIDO | 9.9445 | 10.06 | 7.03 | 60.24 | 0.81 | 7 | 251.1 | 57.72 | 11.5 | 4 | 61.87 | 31202.63 | 87.61 | 596.93 | 27.31 | 21.73 | 1903.03 | 0.8 | 0.87 | 0.99 | 0.11 | 1 | 10
43 | 120 | CONCLUIDO | 9.9308 | 10.07 | 7.04 | 60.36 | 0.83 | 7 | 251.55 | 57.72 | 11.75 | 3 | 62.07 | 31258.21 | 86.74 | 596.86 | 27.6 | 21.73 | 2045.58 | 0.79 | 0.87 | 0.99 | 0.12 | 1 | 10
44 | 120 | CONCLUIDO | 9.9286 | 10.07 | 7.04 | 60.38 | 0.85 | 7 | 252 | 57.72 | 12 | 2 | 62.27 | 31313.87 | 86.72 | 596.86 | 27.65 | 21.73 | 2072.61 | 0.79 | 0.87 | 0.99 | 0.13 | 1 | 10
45 | 120 | CONCLUIDO | 9.9261 | 10.07 | 7.05 | 60.4 | 0.86 | 7 | 252.45 | 57.72 | 12.25 | 2 | 62.48 | 31369.6 | 86.67 | 596.88 | 27.81 | 21.73 | 2150.33 | 0.78 | 0.87 | 0.99 | 0.13 | 1 | 10
46 | 120 | CONCLUIDO | 9.9228 | 10.08 | 7.05 | 60.43 | 0.88 | 7 | 252.9 | 57.72 | 12.5 | 1 | 62.68 | 31425.4 | 86.76 | 597 | 27.84 | 21.73 | 2165.3 | 0.78 | 0.87 | 0.99 | 0.13 | 1 | 10
47 | 120 | CONCLUIDO | 9.922 | 10.08 | 7.05 | 60.44 | 0.9 | 7 | 253.35 | 57.72 | 12.75 | 1 | 62.88 | 31481.28 | 86.55 | 596.87 | 27.9 | 21.73 | 2197.84 | 0.78 | 0.87 | 0.99 | 0.13 | 1 | 10
48 | 120 | CONCLUIDO | 9.9245 | 10.08 | 7.05 | 60.41 | 0.91 | 7 | 253.81 | 57.72 | 13 | 1 | 63.08 | 31537.23 | 86.34 | 596.86 | 27.91 | 21.73 | 2199.31 | 0.78 | 0.87 | 0.99 | 0.13 | 1 | 10
49 | 120 | CONCLUIDO | 9.9182 | 10.08 | 7.05 | 60.47 | 0.93 | 7 | 254.26 | 57.72 | 13.25 | 1 | 63.29 | 31593.26 | 86.27 | 596.86 | 28.07 | 21.73 | 2281.54 | 0.77 | 0.87 | 0.99 | 0.14 | 1 | 10
50 | 120 | CONCLUIDO | 9.9204 | 10.08 | 7.05 | 60.45 | 0.94 | 7 | 254.72 | 57.72 | 13.5 | 1 | 63.49 | 31649.36 | 85.97 | 596.86 | 28 | 21.73 | 2245.83 | 0.78 | 0.87 | 0.99 | 0.14 | 1 | 10
51 | 120 | CONCLUIDO | 9.9903 | 10.01 | 7.03 | 70.28 | 0.96 | 6 | 255.17 | 57.72 | 13.75 | 1 | 63.7 | 31705.54 | 85.47 | 596.95 | 27.23 | 21.73 | 1865.48 | 0.8 | 0.87 | 0.99 | 0.11 | 1 | 10
52 | 120 | CONCLUIDO | 9.9895 | 10.01 | 7.03 | 70.28 | 0.97 | 6 | 255.63 | 57.72 | 14 | 0 | 63.91 | 31761.8 | 85.69 | 596.86 | 27.28 | 21.73 | 1891.09 | 0.8 | 0.87 | 0.99 | 0.11 | 1 | 10