## Sheet1
| Volume de calda [L] | STATUS | Capacidade operacional [ha/h] | Tempo de missao [h] | Tempo util [h] | Tempo por voo [min] | Autonomia Projetada [h] | N° Voos | MTOW [kg] | Massa Estrutura [kg] | Combustível [kg] | Abastecimentos | Massa gerador | Potência gerador [W] | Combustível consumido [L] | Calda cons [L] | Distância percorrida [km] | Distância Pulverizando [km] | RTL ACUMULADO[m] | EOC [km/km] | EOC [h/h] | Tempo de manobra [h] | Tempo rtl_rtw [h] | V pulv [m/s] | V desloc [m/s]
0 | 130 | CONCLUIDO | 5.7807 | 17.3 | 9.16 | 5.04 | 0.07 | 109 | 252.85 | 59.19 | 1 | 107 | 62.65 | 31418.63 | 149.91 | 597.16 | 93.46 | 21.73 | 34467.45 | 0.23 | 0.67 | 1.17 | 2.24 | 1 | 10
1 | 130 | CONCLUIDO | 6.5319 | 15.31 | 8.54 | 6.33 | 0.09 | 81 | 253.3 | 59.19 | 1.25 | 79 | 62.86 | 31474.5 | 139.25 | 596.92 | 74.37 | 21.73 | 25063.74 | 0.29 | 0.72 | 1.11 | 1.62 | 1 | 10
2 | 130 | CONCLUIDO | 7.0378 | 14.21 | 8.23 | 7.59 | 0.11 | 65 | 253.75 | 59.19 | 1.5 | 63 | 63.06 | 31530.44 | 133.58 | 597.14 | 64.69 | 21.73 | 20299.45 | 0.34 | 0.74 | 1.08 | 1.31 | 1 | 10
3 | 130 | CONCLUIDO | 7.4348 | 13.45 | 8.01 | 8.89 | 0.12 | 54 | 254.21 | 59.19 | 1.75 | 52 | 63.26 | 31586.46 | 129.59 | 597.09 | 57.15 | 21.73 | 16587.56 | 0.38 | 0.76 | 1.08 | 1.09 | 1 | 10
4 | 130 | CONCLUIDO | 7.7159 | 12.96 | 7.86 | 10.03 | 0.14 | 47 | 254.66 | 59.19 | 2 | 45 | 63.47 | 31642.55 | 126.71 | 596.92 | 53.25 | 21.73 | 14669.52 | 0.41 | 0.78 | 1.05 | 0.94 | 1 | 10
5 | 130 | CONCLUIDO | 7.9706 | 12.55 | 7.74 | 11.32 | 0.16 | 41 | 255.12 | 59.19 | 2.25 | 39 | 63.67 | 31698.72 | 124.2 | 596.92 | 49.26 | 21.73 | 12704.5 | 0.44 | 0.79 | 1.04 | 0.82 | 1 | 10
6 | 130 | CONCLUIDO | 8.2147 | 12.17 | 7.61 | 12.68 | 0.17 | 36 | 255.57 | 59.19 | 2.5 | 34 | 63.88 | 31754.97 | 121.82 | 596.97 | 45.47 | 21.73 | 10837.28 | 0.48 | 0.8 | 1.03 | 0.69 | 1 | 10
7 | 130 | CONCLUIDO | 8.3478 | 11.98 | 7.56 | 13.75 | 0.19 | 33 | 256.03 | 59.19 | 2.75 | 31 | 64.09 | 31811.29 | 120.57 | 596.86 | 43.91 | 21.73 | 10069.26 | 0.49 | 0.81 | 1.03 | 0.64 | 1 | 10
8 | 130 | CONCLUIDO | 8.4956 | 11.77 | 7.5 | 15 | 0.21 | 30 | 256.49 | 59.19 | 3 | 28 | 64.29 | 31867.69 | 119.21 | 596.9 | 41.92 | 21.73 | 9089.5 | 0.52 | 0.82 | 1.03 | 0.58 | 1 | 10
9 | 130 | CONCLUIDO | 8.6505 | 11.56 | 7.43 | 16.52 | 0.23 | 27 | 256.95 | 59.19 | 3.25 | 25 | 64.5 | 31924.29 | 117.85 | 596.98 | 39.91 | 21.73 | 8099.56 | 0.54 | 0.82 | 1.02 | 0.52 | 1 | 10
10 | 130 | CONCLUIDO | 8.7572 | 11.42 | 7.39 | 17.74 | 0.24 | 25 | 257.41 | 59.19 | 3.5 | 23 | 64.71 | 31980.84 | 116.6 | 596.86 | 38.74 | 21.73 | 7525.96 | 0.56 | 0.83 | 1.01 | 0.47 | 1 | 10
11 | 130 | CONCLUIDO | 8.7996 | 11.36 | 7.39 | 18.46 | 0.26 | 24 | 257.86 | 59.19 | 3.75 | 22 | 64.92 | 32037.48 | 116.15 | 596.9 | 38.34 | 21.73 | 7329.07 | 0.57 | 0.83 | 1.02 | 0.47 | 1 | 10
12 | 130 | CONCLUIDO | 8.9085 | 11.23 | 7.34 | 20.03 | 0.28 | 22 | 258.32 | 59.19 | 4 | 20 | 65.13 | 32094.19 | 115 | 596.91 | 37.09 | 21.73 | 6715.6 | 0.59 | 0.83 | 1.01 | 0.43 | 1 | 10
13 | 130 | CONCLUIDO | 8.9619 | 11.16 | 7.33 | 20.93 | 0.29 | 21 | 258.78 | 59.19 | 4.25 | 19 | 65.34 | 32150.98 | 114.32 | 596.95 | 36.62 | 21.73 | 6487.88 | 0.59 | 0.83 | 1.01 | 0.41 | 1 | 10
14 | 130 | CONCLUIDO | 9.0831 | 11.01 | 7.28 | 22.98 | 0.31 | 19 | 259.25 | 59.19 | 4.5 | 17 | 65.55 | 32207.85 | 113.13 | 596.92 | 34.86 | 21.73 | 5617.1 | 0.62 | 0.84 | 1.01 | 0.36 | 1 | 10
15 | 130 | CONCLUIDO | 9.1415 | 10.94 | 7.25 | 24.18 | 0.33 | 18 | 259.71 | 59.19 | 4.75 | 16 | 65.76 | 32264.79 | 112.2 | 596.86 | 34.42 | 21.73 | 5400.31 | 0.63 | 0.84 | 1 | 0.34 | 1 | 10
16 | 130 | CONCLUIDO | 9.1919 | 10.88 | 7.24 | 25.56 | 0.34 | 17 | 260.17 | 59.19 | 5 | 15 | 65.98 | 32321.82 | 111.34 | 596.86 | 34.1 | 21.73 | 5248.31 | 0.64 | 0.84 | 1 | 0.33 | 1 | 10
17 | 130 | CONCLUIDO | 9.1785 | 10.9 | 7.26 | 25.62 | 0.36 | 17 | 260.63 | 59.19 | 5.25 | 15 | 66.19 | 32378.93 | 111.57 | 596.91 | 34.34 | 21.73 | 5364.14 | 0.63 | 0.84 | 1.01 | 0.34 | 1 | 10
18 | 130 | CONCLUIDO | 9.2462 | 10.82 | 7.23 | 27.11 | 0.37 | 16 | 261.1 | 59.19 | 5.5 | 14 | 66.4 | 32436.11 | 110.47 | 596.86 | 33.59 | 21.73 | 4998.15 | 0.65 | 0.85 | 1 | 0.31 | 1 | 10
19 | 130 | CONCLUIDO | 9.3156 | 10.73 | 7.2 | 28.79 | 0.39 | 15 | 261.56 | 59.19 | 5.75 | 13 | 66.62 | 32493.38 | 109.78 | 596.94 | 32.68 | 21.73 | 4543.91 | 0.66 | 0.85 | 1 | 0.28 | 1 | 10
20 | 130 | CONCLUIDO | 9.3748 | 10.67 | 7.18 | 30.76 | 0.41 | 14 | 262.03 | 59.19 | 6 | 12 | 66.83 | 32550.72 | 108.71 | 596.9 | 31.9 | 21.73 | 4163.78 | 0.68 | 0.85 | 1 | 0.26 | 1 | 10
21 | 130 | CONCLUIDO | 9.3762 | 10.67 | 7.18 | 30.75 | 0.42 | 14 | 262.49 | 59.19 | 6.25 | 12 | 67.05 | 32608.15 | 108.72 | 596.86 | 31.91 | 21.73 | 4167.09 | 0.68 | 0.85 | 1 | 0.26 | 1 | 10
22 | 130 | CONCLUIDO | 9.4315 | 10.6 | 7.16 | 33.06 | 0.44 | 13 | 262.96 | 59.19 | 6.5 | 11 | 67.26 | 32665.66 | 107.86 | 596.91 | 31.48 | 21.73 | 3958.07 | 0.69 | 0.85 | 1 | 0.24 | 1 | 10
23 | 130 | CONCLUIDO | 9.4384 | 10.6 | 7.15 | 33.02 | 0.46 | 13 | 263.42 | 59.19 | 6.75 | 11 | 67.48 | 32723.25 | 107.28 | 596.93 | 31.11 | 21.73 | 3770.27 | 0.7 | 0.85 | 1 | 0.24 | 1 | 10
24 | 130 | CONCLUIDO | 9.5052 | 10.52 | 7.13 | 35.64 | 0.47 | 12 | 263.89 | 59.19 | 7 | 10 | 67.7 | 32780.92 | 105.75 | 596.9 | 30.35 | 21.73 | 3396.36 | 0.72 | 0.86 | 1 | 0.21 | 1 | 10
25 | 130 | CONCLUIDO | 9.4962 | 10.53 | 7.14 | 35.69 | 0.49 | 12 | 264.36 | 59.19 | 7.25 | 10 | 67.92 | 32838.68 | 105.87 | 596.95 | 30.62 | 21.73 | 3529.77 | 0.71 | 0.86 | 1 | 0.22 | 1 | 10
26 | 130 | CONCLUIDO | 9.4844 | 10.54 | 7.15 | 35.76 | 0.5 | 12 | 264.83 | 59.19 | 7.5 | 10 | 68.14 | 32896.51 | 105.86 | 596.86 | 31.11 | 21.73 | 3777.57 | 0.7 | 0.85 | 1 | 0.23 | 1 | 10
27 | 130 | CONCLUIDO | 9.5696 | 10.45 | 7.11 | 38.77 | 0.52 | 11 | 265.3 | 59.19 | 7.75 | 9 | 68.36 | 32954.43 | 104.7 | 596.91 | 29.83 | 21.73 | 3141.97 | 0.73 | 0.86 | 0.99 | 0.19 | 1 | 10
28 | 130 | CONCLUIDO | 9.5623 | 10.46 | 7.12 | 38.81 | 0.54 | 11 | 265.77 | 59.19 | 8 | 9 | 68.58 | 33012.44 | 104 | 596.87 | 30.02 | 21.73 | 3234.16 | 0.72 | 0.86 | 0.99 | 0.2 | 1 | 10
29 | 130 | CONCLUIDO | 9.6308 | 10.38 | 7.09 | 42.54 | 0.55 | 10 | 266.24 | 59.19 | 8.25 | 8 | 68.8 | 33070.52 | 103.3 | 596.93 | 29.23 | 21.73 | 2845.29 | 0.74 | 0.86 | 0.99 | 0.17 | 1 | 10
30 | 130 | CONCLUIDO | 9.6298 | 10.38 | 7.09 | 42.54 | 0.57 | 10 | 266.71 | 59.19 | 8.5 | 8 | 69.02 | 33128.7 | 103.02 | 596.88 | 29.28 | 21.73 | 2871.52 | 0.74 | 0.86 | 0.99 | 0.17 | 1 | 10
31 | 130 | CONCLUIDO | 9.6277 | 10.39 | 7.09 | 42.56 | 0.58 | 10 | 267.18 | 59.19 | 8.75 | 8 | 69.24 | 33186.95 | 102.47 | 596.86 | 29.26 | 21.73 | 2863.78 | 0.74 | 0.86 | 0.99 | 0.18 | 1 | 10
32 | 130 | CONCLUIDO | 9.6306 | 10.38 | 7.09 | 42.54 | 0.6 | 10 | 267.66 | 59.19 | 9 | 8 | 69.46 | 33245.29 | 101.12 | 596.87 | 29.3 | 21.73 | 2878.98 | 0.74 | 0.86 | 0.99 | 0.17 | 1 | 10
33 | 130 | CONCLUIDO | 9.6761 | 10.33 | 7.09 | 47.26 | 0.61 | 9 | 268.13 | 59.19 | 9.25 | 7 | 69.69 | 33303.72 | 101.69 | 596.86 | 29.11 | 21.73 | 2789.2 | 0.75 | 0.86 | 0.99 | 0.17 | 1 | 10
34 | 130 | CONCLUIDO | 9.6774 | 10.33 | 7.09 | 47.26 | 0.63 | 9 | 268.61 | 59.19 | 9.5 | 7 | 69.91 | 33362.23 | 101.53 | 596.87 | 29.23 | 21.73 | 2850.46 | 0.74 | 0.86 | 0.99 | 0.17 | 1 | 10
35 | 130 | CONCLUIDO | 9.6816 | 10.33 | 7.08 | 47.23 | 0.64 | 9 | 269.08 | 59.19 | 9.75 | 7 | 70.14 | 33420.83 | 100.95 | 596.86 | 29.07 | 21.73 | 2770.43 | 0.75 | 0.86 | 0.99 | 0.17 | 1 | 10
36 | 130 | CONCLUIDO | 9.6844 | 10.33 | 7.08 | 47.21 | 0.66 | 9 | 269.56 | 59.19 | 10 | 7 | 70.36 | 33479.51 | 99.79 | 596.86 | 28.95 | 21.73 | 2712.98 | 0.75 | 0.86 | 0.99 | 0.16 | 1 | 10
37 | 130 | CONCLUIDO | 9.7579 | 10.25 | 7.05 | 52.89 | 0.68 | 8 | 270.03 | 59.19 | 10.25 | 6 | 70.59 | 33538.28 | 98.86 | 596.86 | 28.17 | 21.73 | 2326.33 | 0.77 | 0.87 | 0.98 | 0.13 | 1 | 10
38 | 130 | CONCLUIDO | 9.7553 | 10.25 | 7.05 | 52.91 | 0.69 | 8 | 270.51 | 59.19 | 10.5 | 6 | 70.82 | 33597.14 | 98.35 | 596.86 | 28.13 | 21.73 | 2305.42 | 0.77 | 0.87 | 0.99 | 0.14 | 1 | 10
39 | 130 | CONCLUIDO | 9.7574 | 10.25 | 7.05 | 52.89 | 0.71 | 8 | 270.99 | 59.19 | 10.75 | 6 | 71.04 | 33656.08 | 97.69 | 596.86 | 28.09 | 21.73 | 2286.11 | 0.77 | 0.87 | 0.99 | 0.14 | 1 | 10
40 | 130 | CONCLUIDO | 9.7548 | 10.25 | 7.06 | 52.91 | 0.72 | 8 | 271.47 | 59.19 | 11 | 6 | 71.27 | 33715.11 | 97.31 | 596.86 | 28.19 | 21.73 | 2337.38 | 0.77 | 0.87 | 0.99 | 0.14 | 1 | 10
41 | 130 | CONCLUIDO | 9.7532 | 10.25 | 7.06 | 52.93 | 0.74 | 8 | 271.95 | 59.19 | 11.25 | 6 | 71.5 | 33774.23 | 96.34 | 596.86 | 28.3 | 21.73 | 2388.83 | 0.77 | 0.87 | 0.99 | 0.14 | 1 | 10
42 | 130 | CONCLUIDO | 9.8245 | 10.18 | 7.03 | 60.27 | 0.75 | 7 | 272.43 | 59.19 | 11.5 | 5 | 71.73 | 33833.57 | 95.57 | 596.86 | 27.42 | 21.73 | 1956.46 | 0.79 | 0.87 | 0.99 | 0.11 | 1 | 10
43 | 130 | CONCLUIDO | 9.8291 | 10.17 | 7.03 | 60.23 | 0.77 | 7 | 272.91 | 59.19 | 11.75 | 5 | 71.96 | 33892.87 | 95.2 | 596.91 | 27.31 | 21.73 | 1899.61 | 0.8 | 0.87 | 0.98 | 0.11 | 1 | 10
44 | 130 | CONCLUIDO | 9.8272 | 10.18 | 7.03 | 60.25 | 0.78 | 7 | 273.39 | 59.19 | 12 | 5 | 72.2 | 33952.26 | 95.29 | 596.92 | 27.36 | 21.73 | 1925.09 | 0.79 | 0.87 | 0.98 | 0.11 | 1 | 10
45 | 130 | CONCLUIDO | 9.8192 | 10.18 | 7.04 | 60.32 | 0.8 | 7 | 273.87 | 59.19 | 12.25 | 5 | 72.43 | 34011.74 | 94.5 | 596.87 | 27.57 | 21.73 | 2029.88 | 0.79 | 0.87 | 0.99 | 0.12 | 1 | 10
46 | 130 | CONCLUIDO | 9.8221 | 10.18 | 7.03 | 60.29 | 0.81 | 7 | 274.35 | 59.19 | 12.5 | 5 | 72.66 | 34071.31 | 93.06 | 596.93 | 27.48 | 21.73 | 1986.05 | 0.79 | 0.87 | 0.99 | 0.12 | 1 | 10
47 | 130 | CONCLUIDO | 9.8197 | 10.18 | 7.04 | 60.31 | 0.83 | 7 | 274.84 | 59.19 | 12.75 | 4 | 72.89 | 34130.98 | 92.78 | 596.86 | 27.49 | 21.73 | 1989.36 | 0.79 | 0.87 | 0.99 | 0.12 | 1 | 10
48 | 130 | CONCLUIDO | 9.8111 | 10.19 | 7.05 | 60.39 | 0.84 | 7 | 275.32 | 59.19 | 13 | 4 | 73.13 | 34190.73 | 93.05 | 596.86 | 27.79 | 21.73 | 2140.48 | 0.78 | 0.87 | 0.99 | 0.13 | 1 | 10
49 | 130 | CONCLUIDO | 9.8098 | 10.19 | 7.05 | 60.4 | 0.86 | 7 | 275.81 | 59.19 | 13.25 | 4 | 73.36 | 34250.57 | 92.44 | 596.88 | 27.96 | 21.73 | 2227.46 | 0.78 | 0.87 | 0.99 | 0.13 | 1 | 10
50 | 130 | CONCLUIDO | 9.8841 | 10.12 | 7.02 | 70.19 | 0.87 | 6 | 276.29 | 59.19 | 13.5 | 3 | 73.6 | 34310.51 | 91.75 | 596.86 | 27 | 21.73 | 1751.77 | 0.8 | 0.87 | 0.99 | 0.1 | 1 | 10
51 | 130 | CONCLUIDO | 9.882 | 10.12 | 7.02 | 70.21 | 0.88 | 6 | 276.78 | 59.19 | 13.75 | 3 | 73.84 | 34370.54 | 91.57 | 596.87 | 27.02 | 21.73 | 1763.75 | 0.8 | 0.87 | 0.99 | 0.1 | 1 | 10
52 | 130 | CONCLUIDO | 9.8904 | 10.11 | 7.01 | 70.12 | 0.9 | 6 | 277.27 | 59.19 | 14 | 3 | 74.07 | 34430.66 | 91.4 | 596.86 | 26.83 | 21.73 | 1668.15 | 0.81 | 0.87 | 0.98 | 0.1 | 1 | 10
53 | 130 | CONCLUIDO | 9.8893 | 10.11 | 7.01 | 70.14 | 0.91 | 6 | 277.76 | 59.19 | 14.25 | 1 | 74.31 | 34490.87 | 91.49 | 596.86 | 26.76 | 21.73 | 1629.6 | 0.81 | 0.87 | 0.99 | 0.1 | 1 | 10
54 | 130 | CONCLUIDO | 9.8885 | 10.11 | 7.01 | 70.14 | 0.93 | 6 | 278.25 | 59.19 | 14.5 | 1 | 74.55 | 34551.18 | 91.46 | 596.86 | 26.75 | 21.73 | 1625.8 | 0.81 | 0.87 | 0.99 | 0.1 | 1 | 10
55 | 130 | CONCLUIDO | 9.8885 | 10.11 | 7.01 | 70.14 | 0.94 | 6 | 278.74 | 59.19 | 14.75 | 1 | 74.79 | 34611.59 | 91.52 | 596.86 | 26.76 | 21.73 | 1632.53 | 0.81 | 0.87 | 0.99 | 0.1 | 1 | 10
56 | 130 | CONCLUIDO | 9.8882 | 10.11 | 7.01 | 70.15 | 0.96 | 6 | 279.23 | 59.19 | 15 | 0 | 75.03 | 34672.08 | 91.68 | 596.86 | 26.73 | 21.73 | 1614.34 | 0.81 | 0.87 | 0.99 | 0.1 | 1 | 10