## Sheet1
| Volume de calda [L] | STATUS | Capacidade operacional [ha/h] | Tempo de missao [h] | Tempo util [h] | Tempo por voo [min] | Autonomia Projetada [h] | N° Voos | MTOW [kg] | Massa Estrutura [kg] | Combustível [kg] | Abastecimentos | Massa gerador | Potência gerador [W] | Combustível consumido [L] | Calda cons [L] | Distância percorrida [km] | Distância Pulverizando [km] | RTL ACUMULADO[m] | EOC [km/km] | EOC [h/h] | Tempo de manobra [h] | Tempo rtl_rtw [h] | V pulv [m/s] | V desloc [m/s]
0 | 30 | CONCLUIDO | 9.9842 | 10.02 | 7.61 | 12.69 | 0.24 | 36 | 71.52 | 32.27 | 1 | 34 | 8.25 | 9054.6 | 48.6 | 596.93 | 45.52 | 21.73 | 10861.95 | 0.48 | 0.8 | 1.03 | 0.69 | 1 | 10
1 | 30 | CONCLUIDO | 10.3043 | 9.7 | 7.44 | 16.54 | 0.3 | 27 | 71.81 | 32.27 | 1.25 | 24 | 8.29 | 9090.98 | 45.42 | 596.97 | 40.06 | 21.73 | 8175.08 | 0.54 | 0.82 | 1.02 | 0.52 | 1 | 10
2 | 30 | CONCLUIDO | 10.4299 | 9.59 | 7.39 | 19.27 | 0.36 | 23 | 72.11 | 32.27 | 1.5 | 9 | 8.34 | 9127.38 | 43.32 | 596.89 | 38.06 | 21.73 | 7196.8 | 0.57 | 0.83 | 1.03 | 0.47 | 1 | 10
3 | 30 | CONCLUIDO | 10.4502 | 9.57 | 7.38 | 20.14 | 0.42 | 22 | 72.4 | 32.27 | 1.75 | 1 | 8.38 | 9163.8 | 42.87 | 596.87 | 37.64 | 21.73 | 6992.44 | 0.58 | 0.83 | 1.04 | 0.47 | 1 | 10
4 | 30 | CONCLUIDO | 10.5103 | 9.51 | 7.34 | 20.98 | 0.48 | 21 | 72.7 | 32.27 | 2 | 1 | 8.43 | 9200.25 | 42.63 | 596.86 | 36.5 | 21.73 | 6426.38 | 0.6 | 0.83 | 1.03 | 0.43 | 1 | 10
5 | 30 | CONCLUIDO | 10.5088 | 9.52 | 7.35 | 20.99 | 0.54 | 21 | 73 | 32.27 | 2.25 | 0 | 8.48 | 9236.71 | 42.91 | 596.86 | 36.45 | 21.73 | 6400.89 | 0.6 | 0.83 | 1.03 | 0.43 | 1 | 10