## Sheet1
| Volume de calda [L] | STATUS | Capacidade operacional [ha/h] | Tempo de missao [h] | Tempo util [h] | Tempo por voo [min] | Autonomia Projetada [h] | N° Voos | MTOW [kg] | Massa Estrutura [kg] | Combustível [kg] | Abastecimentos | Massa gerador | Potência gerador [W] | Combustível consumido [L] | Calda cons [L] | Distância percorrida [km] | Distância Pulverizando [km] | RTL ACUMULADO[m] | EOC [km/km] | EOC [h/h] | Tempo de manobra [h] | Tempo rtl_rtw [h] | V pulv [m/s] | V desloc [m/s]
0 | 35 | CONCLUIDO | 9.6842 | 10.33 | 7.73 | 11.31 | 0.22 | 41 | 80.84 | 35.1 | 1 | 39 | 9.74 | 10204.21 | 55.16 | 596.95 | 49.3 | 21.73 | 12724.94 | 0.44 | 0.79 | 1.04 | 0.81 | 1 | 10
1 | 35 | CONCLUIDO | 10.0626 | 9.94 | 7.51 | 14.54 | 0.27 | 31 | 81.14 | 35.1 | 1.25 | 29 | 9.79 | 10241.25 | 52.06 | 596.89 | 42.53 | 21.73 | 9390.33 | 0.51 | 0.81 | 1.02 | 0.59 | 1 | 10
2 | 35 | CONCLUIDO | 10.2842 | 9.72 | 7.4 | 17.76 | 0.32 | 25 | 81.44 | 35.1 | 1.5 | 23 | 9.84 | 10278.32 | 49.38 | 596.95 | 38.81 | 21.73 | 7561.29 | 0.56 | 0.83 | 1.02 | 0.48 | 1 | 10
3 | 35 | CONCLUIDO | 10.4366 | 9.58 | 7.33 | 20.94 | 0.38 | 21 | 81.74 | 35.1 | 1.75 | 16 | 9.89 | 10315.41 | 46.68 | 596.98 | 36.56 | 21.73 | 6454.94 | 0.59 | 0.83 | 1.01 | 0.41 | 1 | 10
4 | 35 | CONCLUIDO | 10.5091 | 9.52 | 7.3 | 23.04 | 0.43 | 19 | 82.04 | 35.1 | 2 | 4 | 9.94 | 10352.53 | 45.86 | 596.93 | 34.93 | 21.73 | 5651.69 | 0.62 | 0.84 | 1.03 | 0.38 | 1 | 10
5 | 35 | CONCLUIDO | 10.495 | 9.53 | 7.31 | 23.08 | 0.48 | 19 | 82.34 | 35.1 | 2.25 | 1 | 9.99 | 10389.66 | 45.97 | 596.96 | 35.21 | 21.73 | 5789.52 | 0.62 | 0.84 | 1.03 | 0.39 | 1 | 10
6 | 35 | CONCLUIDO | 10.5134 | 9.51 | 7.29 | 23.03 | 0.53 | 19 | 82.65 | 35.1 | 2.5 | 1 | 10.04 | 10426.82 | 45.78 | 596.98 | 34.87 | 21.73 | 5620.25 | 0.62 | 0.84 | 1.03 | 0.37 | 1 | 10
7 | 35 | CONCLUIDO | 10.5217 | 9.5 | 7.29 | 23.01 | 0.58 | 19 | 82.95 | 35.1 | 2.75 | 0 | 10.1 | 10463.99 | 45.81 | 596.86 | 34.67 | 21.73 | 5522.18 | 0.63 | 0.84 | 1.02 | 0.37 | 1 | 10