## Sheet1
| Volume de calda [L] | STATUS | Capacidade operacional [ha/h] | Tempo de missao [h] | Tempo util [h] | Tempo por voo [min] | Autonomia Projetada [h] | N° Voos | MTOW [kg] | Massa Estrutura [kg] | Combustível [kg] | Abastecimentos | Massa gerador | Potência gerador [W] | Combustível consumido [L] | Calda cons [L] | Distância percorrida [km] | Distância Pulverizando [km] | RTL ACUMULADO[m] | EOC [km/km] | EOC [h/h] | Tempo de manobra [h] | Tempo rtl_rtw [h] | V pulv [m/s] | V desloc [m/s]
0 | 85 | CONCLUIDO | 6.6953 | 14.94 | 9.62 | 6.63 | 0.11 | 87 | 167.88 | 51.39 | 1 | 85 | 30.49 | 20939.59 | 119.39 | 596.87 | 82.31 | 26.8 | 27408.33 | 0.33 | 0.8 | 0.24 | 1.76 | 1 | 10
1 | 85 | CONCLUIDO | 7.2636 | 13.77 | 9.16 | 8.33 | 0.13 | 66 | 168.25 | 51.39 | 1.25 | 64 | 30.6 | 20984.25 | 112.91 | 596.78 | 67.85 | 26.8 | 20283.83 | 0.39 | 0.84 | 0.21 | 1.3 | 1 | 10
2 | 85 | CONCLUIDO | 7.6589 | 13.06 | 8.89 | 10.06 | 0.16 | 53 | 168.61 | 51.39 | 1.5 | 51 | 30.71 | 21028.94 | 108.8 | 596.67 | 59.48 | 26.8 | 16163.53 | 0.45 | 0.86 | 0.19 | 1.03 | 1 | 10
3 | 85 | CONCLUIDO | 7.9208 | 12.62 | 8.73 | 11.64 | 0.18 | 45 | 168.97 | 51.39 | 1.75 | 43 | 30.83 | 21073.68 | 106.09 | 596.65 | 54.5 | 26.8 | 13714.44 | 0.49 | 0.88 | 0.18 | 0.87 | 1 | 10
4 | 85 | CONCLUIDO | 8.1943 | 12.2 | 8.54 | 13.49 | 0.21 | 38 | 169.33 | 51.39 | 2 | 36 | 30.94 | 21118.46 | 103.06 | 596.62 | 48.44 | 26.8 | 10719.46 | 0.55 | 0.9 | 0.17 | 0.69 | 1 | 10
5 | 85 | CONCLUIDO | 8.1612 | 12.25 | 8.69 | 14.9 | 0.24 | 35 | 169.7 | 51.39 | 2.25 | 33 | 31.05 | 21163.27 | 104.38 | 596.67 | 55.01 | 26.8 | 14016.24 | 0.49 | 0.88 | 0.14 | 0.84 | 1 | 10
6 | 85 | CONCLUIDO | 8.4382 | 11.85 | 8.46 | 16.92 | 0.26 | 30 | 170.06 | 51.39 | 2.5 | 28 | 31.17 | 21208.12 | 100.61 | 596.69 | 46.33 | 26.8 | 9704.91 | 0.58 | 0.91 | 0.16 | 0.61 | 1 | 10
7 | 85 | CONCLUIDO | 8.5663 | 11.67 | 8.39 | 18.64 | 0.29 | 27 | 170.42 | 51.39 | 2.75 | 25 | 31.28 | 21253.01 | 99.12 | 596.69 | 43.8 | 26.8 | 8450.78 | 0.61 | 0.92 | 0.15 | 0.53 | 1 | 10
8 | 85 | CONCLUIDO | 8.6491 | 11.56 | 8.34 | 20.02 | 0.31 | 25 | 170.79 | 51.39 | 3 | 23 | 31.4 | 21297.94 | 97.9 | 596.76 | 42.52 | 26.8 | 7820.85 | 0.63 | 0.92 | 0.15 | 0.49 | 1 | 10
9 | 85 | CONCLUIDO | 8.7357 | 11.45 | 8.3 | 21.64 | 0.34 | 23 | 171.15 | 51.39 | 3.25 | 21 | 31.51 | 21342.91 | 96.32 | 596.62 | 41.17 | 26.8 | 7158.31 | 0.65 | 0.93 | 0.14 | 0.44 | 1 | 10
10 | 85 | CONCLUIDO | 8.8196 | 11.34 | 8.25 | 23.58 | 0.36 | 21 | 171.52 | 51.39 | 3.5 | 19 | 31.63 | 21387.92 | 95.13 | 596.63 | 39.67 | 26.8 | 6418.84 | 0.68 | 0.93 | 0.14 | 0.4 | 1 | 10
11 | 85 | CONCLUIDO | 8.9191 | 11.21 | 8.2 | 25.88 | 0.39 | 19 | 171.88 | 51.39 | 3.75 | 17 | 31.74 | 21432.96 | 93.73 | 596.65 | 37.74 | 26.8 | 5464.09 | 0.71 | 0.94 | 0.14 | 0.34 | 1 | 10
12 | 85 | CONCLUIDO | 8.9281 | 11.2 | 8.22 | 27.39 | 0.41 | 18 | 172.25 | 51.39 | 4 | 16 | 31.86 | 21478.05 | 93.14 | 596.61 | 39.15 | 26.8 | 6174.64 | 0.68 | 0.93 | 0.13 | 0.37 | 1 | 10
13 | 85 | CONCLUIDO | 8.9715 | 11.15 | 8.2 | 28.93 | 0.44 | 17 | 172.61 | 51.39 | 4.25 | 15 | 31.97 | 21523.17 | 92.17 | 596.62 | 38.13 | 26.8 | 5670.35 | 0.7 | 0.94 | 0.13 | 0.34 | 1 | 10
14 | 85 | CONCLUIDO | 9.0257 | 11.08 | 8.16 | 30.62 | 0.46 | 16 | 172.98 | 51.39 | 4.5 | 14 | 32.09 | 21568.34 | 91.01 | 596.61 | 37.1 | 26.8 | 5155.83 | 0.72 | 0.94 | 0.13 | 0.31 | 1 | 10
15 | 85 | CONCLUIDO | 9.0708 | 11.02 | 8.14 | 32.57 | 0.49 | 15 | 173.35 | 51.39 | 4.75 | 13 | 32.2 | 21613.54 | 90.09 | 596.65 | 36.38 | 26.8 | 4803.69 | 0.74 | 0.94 | 0.13 | 0.29 | 1 | 10
16 | 85 | CONCLUIDO | 9.1257 | 10.96 | 8.11 | 34.76 | 0.51 | 14 | 173.71 | 51.39 | 5 | 12 | 32.32 | 21658.78 | 88.5 | 596.63 | 35.3 | 26.8 | 4270.12 | 0.76 | 0.95 | 0.13 | 0.26 | 1 | 10
17 | 85 | CONCLUIDO | 9.1734 | 10.9 | 8.09 | 37.33 | 0.53 | 13 | 174.08 | 51.39 | 5.25 | 11 | 32.44 | 21704.07 | 87.2 | 596.63 | 34.5 | 26.8 | 3875.31 | 0.78 | 0.95 | 0.13 | 0.23 | 1 | 10
18 | 85 | CONCLUIDO | 9.2015 | 10.87 | 8.05 | 37.18 | 0.56 | 13 | 174.45 | 51.39 | 5.5 | 11 | 32.56 | 21749.39 | 86.17 | 596.61 | 33.58 | 26.8 | 3411.63 | 0.8 | 0.95 | 0.12 | 0.2 | 1 | 10
19 | 85 | CONCLUIDO | 9.1975 | 10.87 | 8.09 | 40.47 | 0.58 | 12 | 174.82 | 51.39 | 5.75 | 10 | 32.67 | 21794.75 | 85.87 | 596.66 | 34.79 | 26.8 | 4023.08 | 0.77 | 0.95 | 0.13 | 0.24 | 1 | 10
20 | 85 | CONCLUIDO | 9.2013 | 10.87 | 8.09 | 40.44 | 0.61 | 12 | 175.18 | 51.39 | 6 | 10 | 32.79 | 21840.16 | 84.39 | 596.61 | 34.72 | 26.8 | 3989.59 | 0.77 | 0.95 | 0.13 | 0.24 | 1 | 10
21 | 85 | CONCLUIDO | 9.2602 | 10.8 | 8.05 | 43.93 | 0.63 | 11 | 175.55 | 51.39 | 6.25 | 9 | 32.91 | 21885.6 | 83.61 | 596.61 | 33.5 | 26.8 | 3380.81 | 0.8 | 0.95 | 0.13 | 0.2 | 1 | 10
22 | 85 | CONCLUIDO | 9.2514 | 10.81 | 8.06 | 43.98 | 0.66 | 11 | 175.92 | 51.39 | 6.5 | 9 | 33.03 | 21931.08 | 82.36 | 596.68 | 33.85 | 26.8 | 3555.73 | 0.79 | 0.95 | 0.13 | 0.21 | 1 | 10
23 | 85 | CONCLUIDO | 9.3429 | 10.7 | 7.99 | 47.95 | 0.68 | 10 | 176.29 | 51.39 | 6.75 | 8 | 33.15 | 21976.61 | 80.25 | 596.63 | 31.51 | 26.8 | 2394.71 | 0.85 | 0.96 | 0.12 | 0.14 | 1 | 10
24 | 85 | CONCLUIDO | 9.297 | 10.76 | 8.04 | 48.27 | 0.7 | 10 | 176.66 | 51.39 | 7 | 8 | 33.27 | 22022.17 | 80.07 | 596.66 | 33.28 | 26.8 | 3278.07 | 0.81 | 0.95 | 0.12 | 0.19 | 1 | 10
25 | 85 | CONCLUIDO | 9.3511 | 10.69 | 8.02 | 53.44 | 0.73 | 9 | 177.03 | 51.39 | 7.25 | 6 | 33.39 | 22067.77 | 79.25 | 596.65 | 32.34 | 26.8 | 2814.59 | 0.83 | 0.96 | 0.12 | 0.16 | 1 | 10
26 | 85 | CONCLUIDO | 9.3489 | 10.7 | 8.02 | 53.46 | 0.75 | 9 | 177.4 | 51.39 | 7.5 | 6 | 33.51 | 22113.42 | 78.43 | 596.61 | 32.41 | 26.8 | 2846.08 | 0.83 | 0.96 | 0.12 | 0.17 | 1 | 10
27 | 85 | CONCLUIDO | 9.3451 | 10.7 | 8.02 | 53.49 | 0.77 | 9 | 177.77 | 51.39 | 7.75 | 3 | 33.63 | 22159.1 | 77.55 | 596.61 | 32.35 | 26.8 | 2820.4 | 0.83 | 0.96 | 0.13 | 0.17 | 1 | 10
28 | 85 | CONCLUIDO | 9.3296 | 10.72 | 8.04 | 53.61 | 0.8 | 9 | 178.14 | 51.39 | 8 | 2 | 33.75 | 22204.83 | 77.17 | 596.61 | 33.03 | 26.8 | 3155.86 | 0.81 | 0.95 | 0.13 | 0.19 | 1 | 10
29 | 85 | CONCLUIDO | 9.3269 | 10.72 | 8.04 | 53.63 | 0.82 | 9 | 178.51 | 51.39 | 8.25 | 1 | 33.87 | 22250.6 | 77.04 | 596.61 | 33.11 | 26.8 | 3196.55 | 0.81 | 0.95 | 0.13 | 0.19 | 1 | 10
30 | 85 | CONCLUIDO | 9.3228 | 10.73 | 8.05 | 53.66 | 0.84 | 9 | 178.88 | 51.39 | 8.5 | 0 | 33.99 | 22296.41 | 77.03 | 596.61 | 33.24 | 26.8 | 3260.67 | 0.81 | 0.95 | 0.13 | 0.2 | 1 | 10