## Sheet1
| Volume de calda [L] | STATUS | Capacidade operacional [ha/h] | Tempo de missao [h] | Tempo util [h] | Tempo por voo [min] | Autonomia Projetada [h] | N° Voos | MTOW [kg] | Massa Estrutura [kg] | Combustível [kg] | Abastecimentos | Massa gerador | Potência gerador [W] | Combustível consumido [L] | Calda cons [L] | Distância percorrida [km] | Distância Pulverizando [km] | RTL ACUMULADO[m] | EOC [km/km] | EOC [h/h] | Tempo de manobra [h] | Tempo rtl_rtw [h] | V pulv [m/s] | V desloc [m/s]
0 | 145 | CONCLUIDO | 4.7775 | 20.93 | 10.65 | 4.7 | 0.06 | 136 | 285.18 | 61.2 | 1 | 134 | 77.98 | 35406.83 | 187.53 | 597 | 114.93 | 26.8 | 43471.62 | 0.23 | 0.72 | 0.32 | 2.8 | 1 | 10
1 | 145 | CONCLUIDO | 5.4666 | 18.29 | 9.9 | 5.88 | 0.08 | 101 | 285.68 | 61.2 | 1.25 | 99 | 78.24 | 35468.6 | 173.81 | 596.86 | 91.26 | 26.8 | 31811.63 | 0.29 | 0.78 | 0.27 | 2.05 | 1 | 10
2 | 145 | CONCLUIDO | 5.9481 | 16.81 | 9.5 | 7.04 | 0.09 | 81 | 286.19 | 61.2 | 1.5 | 79 | 78.49 | 35530.47 | 166.33 | 596.84 | 78.38 | 26.8 | 25474.46 | 0.34 | 0.81 | 0.24 | 1.64 | 1 | 10
3 | 145 | CONCLUIDO | 6.3445 | 15.76 | 9.2 | 8.24 | 0.11 | 67 | 286.69 | 61.2 | 1.75 | 65 | 78.74 | 35592.57 | 160.71 | 596.73 | 69.51 | 26.8 | 21106.35 | 0.39 | 0.83 | 0.21 | 1.35 | 1 | 10
4 | 145 | CONCLUIDO | 6.6693 | 14.99 | 8.97 | 9.45 | 0.12 | 57 | 287.19 | 61.2 | 2 | 55 | 78.99 | 35654.65 | 156.33 | 596.73 | 62.26 | 26.8 | 17534.6 | 0.43 | 0.86 | 0.2 | 1.12 | 1 | 10
5 | 145 | CONCLUIDO | 6.9109 | 14.47 | 8.83 | 10.59 | 0.14 | 50 | 287.7 | 61.2 | 2.25 | 48 | 79.25 | 35716.83 | 153.37 | 596.73 | 57.66 | 26.8 | 15267.84 | 0.46 | 0.87 | 0.18 | 0.97 | 1 | 10
6 | 145 | CONCLUIDO | 7.0898 | 14.1 | 8.73 | 11.64 | 0.15 | 45 | 288.2 | 61.2 | 2.5 | 43 | 79.5 | 35779.11 | 151.33 | 596.65 | 54.56 | 26.8 | 13742.98 | 0.49 | 0.88 | 0.18 | 0.88 | 1 | 10
7 | 145 | CONCLUIDO | 7.2917 | 13.71 | 8.61 | 12.91 | 0.17 | 40 | 288.71 | 61.2 | 2.75 | 38 | 79.76 | 35841.5 | 148.83 | 596.7 | 50.67 | 26.8 | 11824.94 | 0.53 | 0.89 | 0.17 | 0.76 | 1 | 10
8 | 145 | CONCLUIDO | 7.5086 | 13.32 | 8.43 | 14.05 | 0.18 | 36 | 289.21 | 61.2 | 3 | 34 | 80.02 | 35903.99 | 145.27 | 596.66 | 44.83 | 26.8 | 8920.72 | 0.6 | 0.91 | 0.16 | 0.57 | 1 | 10
9 | 145 | CONCLUIDO | 7.4294 | 13.46 | 8.68 | 15.32 | 0.2 | 34 | 289.72 | 61.2 | 3.25 | 32 | 80.27 | 35966.59 | 149.43 | 596.74 | 53.44 | 26.8 | 13238.46 | 0.5 | 0.88 | 0.17 | 0.82 | 1 | 10
10 | 145 | CONCLUIDO | 7.6273 | 13.11 | 8.49 | 16.43 | 0.21 | 31 | 290.23 | 61.2 | 3.5 | 29 | 80.53 | 36029.29 | 145.79 | 596.7 | 47.3 | 26.8 | 10181.66 | 0.57 | 0.9 | 0.16 | 0.64 | 1 | 10
11 | 145 | CONCLUIDO | 7.7218 | 12.95 | 8.44 | 17.46 | 0.23 | 29 | 290.74 | 61.2 | 3.75 | 27 | 80.79 | 36092.1 | 144.51 | 596.69 | 45.45 | 26.8 | 9267.69 | 0.59 | 0.91 | 0.16 | 0.58 | 1 | 10
12 | 145 | CONCLUIDO | 7.8193 | 12.79 | 8.38 | 18.63 | 0.24 | 27 | 291.25 | 61.2 | 4 | 25 | 81.05 | 36155.02 | 143.33 | 596.65 | 43.81 | 26.8 | 8460.38 | 0.61 | 0.92 | 0.15 | 0.53 | 1 | 10
13 | 145 | CONCLUIDO | 7.9154 | 12.63 | 8.34 | 20.01 | 0.26 | 25 | 291.76 | 61.2 | 4.25 | 23 | 81.31 | 36218.04 | 142 | 596.64 | 42.38 | 26.8 | 7751.8 | 0.63 | 0.92 | 0.15 | 0.48 | 1 | 10
14 | 145 | CONCLUIDO | 7.9572 | 12.57 | 8.32 | 20.81 | 0.27 | 24 | 292.27 | 61.2 | 4.5 | 22 | 81.57 | 36281.16 | 141.49 | 596.65 | 42 | 26.8 | 7567.17 | 0.64 | 0.92 | 0.15 | 0.47 | 1 | 10
15 | 145 | CONCLUIDO | 8.0091 | 12.49 | 8.3 | 21.64 | 0.29 | 23 | 292.79 | 61.2 | 4.75 | 21 | 81.84 | 36344.4 | 140.59 | 596.62 | 41.23 | 26.8 | 7188.07 | 0.65 | 0.92 | 0.14 | 0.44 | 1 | 10
16 | 145 | CONCLUIDO | 8.1108 | 12.33 | 8.25 | 23.57 | 0.3 | 21 | 293.3 | 61.2 | 5 | 19 | 82.1 | 36407.75 | 139.53 | 596.63 | 39.46 | 26.8 | 6313.79 | 0.68 | 0.93 | 0.14 | 0.4 | 1 | 10
17 | 145 | CONCLUIDO | 8.1596 | 12.26 | 8.23 | 24.69 | 0.32 | 20 | 293.81 | 61.2 | 5.25 | 18 | 82.36 | 36471.2 | 138.79 | 596.68 | 38.9 | 26.8 | 6038.76 | 0.69 | 0.93 | 0.14 | 0.38 | 1 | 10
18 | 145 | CONCLUIDO | 8.2171 | 12.17 | 8.2 | 25.88 | 0.33 | 19 | 294.33 | 61.2 | 5.5 | 17 | 82.63 | 36534.76 | 137.85 | 596.61 | 37.86 | 26.8 | 5524.76 | 0.71 | 0.94 | 0.14 | 0.34 | 1 | 10
19 | 145 | CONCLUIDO | 8.3135 | 12.03 | 8.11 | 27.03 | 0.35 | 18 | 294.84 | 61.2 | 5.75 | 16 | 82.9 | 36598.44 | 135.72 | 596.69 | 35.04 | 26.8 | 4116.64 | 0.76 | 0.95 | 0.13 | 0.26 | 1 | 10
20 | 145 | CONCLUIDO | 8.2068 | 12.18 | 8.27 | 27.55 | 0.36 | 18 | 295.36 | 61.2 | 6 | 16 | 83.16 | 36662.22 | 138.42 | 596.61 | 40.52 | 26.8 | 6856.13 | 0.66 | 0.93 | 0.14 | 0.41 | 1 | 10
21 | 145 | CONCLUIDO | 8.3026 | 12.04 | 8.18 | 28.87 | 0.38 | 17 | 295.88 | 61.2 | 6.25 | 15 | 83.43 | 36726.12 | 136.59 | 596.61 | 37.52 | 26.8 | 5364.57 | 0.71 | 0.94 | 0.13 | 0.33 | 1 | 10
22 | 145 | CONCLUIDO | 8.3529 | 11.97 | 8.16 | 30.6 | 0.39 | 16 | 296.4 | 61.2 | 6.5 | 14 | 83.7 | 36790.13 | 135.73 | 596.62 | 36.93 | 26.8 | 5072.91 | 0.73 | 0.94 | 0.13 | 0.31 | 1 | 10
23 | 145 | CONCLUIDO | 8.3474 | 11.98 | 8.17 | 30.63 | 0.4 | 16 | 296.92 | 61.2 | 6.75 | 14 | 83.97 | 36854.25 | 135.73 | 596.64 | 37.17 | 26.8 | 5191.44 | 0.72 | 0.94 | 0.13 | 0.32 | 1 | 10
24 | 145 | CONCLUIDO | 8.4057 | 11.9 | 8.14 | 32.56 | 0.42 | 15 | 297.44 | 61.2 | 7 | 13 | 84.24 | 36918.48 | 134.8 | 596.63 | 36.24 | 26.8 | 4731.38 | 0.74 | 0.94 | 0.13 | 0.29 | 1 | 10
25 | 145 | CONCLUIDO | 8.4061 | 11.9 | 8.14 | 32.55 | 0.43 | 15 | 297.96 | 61.2 | 7.25 | 13 | 84.51 | 36982.83 | 134.61 | 596.61 | 36.16 | 26.8 | 4694.19 | 0.74 | 0.94 | 0.13 | 0.29 | 1 | 10
26 | 145 | CONCLUIDO | 8.463 | 11.82 | 8.11 | 34.77 | 0.45 | 14 | 298.48 | 61.2 | 7.5 | 12 | 84.79 | 37047.29 | 133.79 | 596.62 | 35.34 | 26.8 | 4288.23 | 0.76 | 0.95 | 0.13 | 0.26 | 1 | 10
27 | 145 | CONCLUIDO | 8.4604 | 11.82 | 8.12 | 34.78 | 0.46 | 14 | 299.01 | 61.2 | 7.75 | 12 | 85.06 | 37111.87 | 133.16 | 596.66 | 35.45 | 26.8 | 4340.59 | 0.76 | 0.95 | 0.13 | 0.26 | 1 | 10
28 | 145 | CONCLUIDO | 8.5197 | 11.74 | 8.09 | 37.33 | 0.48 | 13 | 299.53 | 61.2 | 8 | 11 | 85.33 | 37176.68 | 132.38 | 596.64 | 34.58 | 26.8 | 3911.66 | 0.78 | 0.95 | 0.13 | 0.23 | 1 | 10
29 | 145 | CONCLUIDO | 8.5397 | 11.71 | 8.06 | 37.2 | 0.49 | 13 | 300.06 | 61.2 | 8.25 | 11 | 85.61 | 37241.49 | 131.79 | 596.64 | 33.48 | 26.8 | 3362.12 | 0.8 | 0.95 | 0.13 | 0.21 | 1 | 10
30 | 145 | CONCLUIDO | 8.5106 | 11.75 | 8.1 | 37.39 | 0.5 | 13 | 300.59 | 61.2 | 8.5 | 11 | 85.89 | 37306.42 | 131.96 | 596.64 | 35.22 | 26.8 | 4232 | 0.76 | 0.95 | 0.12 | 0.25 | 1 | 10
31 | 145 | CONCLUIDO | 8.5651 | 11.68 | 8.08 | 40.4 | 0.52 | 12 | 301.11 | 61.2 | 8.75 | 10 | 86.16 | 37371.47 | 131.46 | 596.62 | 34.43 | 26.8 | 3841.11 | 0.78 | 0.95 | 0.12 | 0.23 | 1 | 10
32 | 145 | CONCLUIDO | 8.5657 | 11.67 | 8.08 | 40.39 | 0.53 | 12 | 301.64 | 61.2 | 9 | 10 | 86.44 | 37436.63 | 131.1 | 596.63 | 34.38 | 26.8 | 3819.9 | 0.78 | 0.95 | 0.13 | 0.23 | 1 | 10
33 | 145 | CONCLUIDO | 8.5621 | 11.68 | 8.08 | 40.42 | 0.55 | 12 | 302.17 | 61.2 | 9.25 | 10 | 86.72 | 37501.91 | 130.47 | 596.66 | 34.59 | 26.8 | 3923.85 | 0.77 | 0.95 | 0.12 | 0.23 | 1 | 10
34 | 145 | CONCLUIDO | 8.6228 | 11.6 | 8.06 | 43.94 | 0.56 | 11 | 302.7 | 61.2 | 9.5 | 9 | 87 | 37567.32 | 129.84 | 596.61 | 33.57 | 26.8 | 3417.01 | 0.8 | 0.95 | 0.13 | 0.2 | 1 | 10
35 | 145 | CONCLUIDO | 8.6225 | 11.6 | 8.06 | 43.94 | 0.57 | 11 | 303.23 | 61.2 | 9.75 | 9 | 87.28 | 37632.84 | 129.62 | 596.61 | 33.56 | 26.8 | 3412.15 | 0.8 | 0.95 | 0.13 | 0.2 | 1 | 10
36 | 145 | CONCLUIDO | 8.6238 | 11.6 | 8.05 | 43.93 | 0.59 | 11 | 303.76 | 61.2 | 10 | 9 | 87.57 | 37698.48 | 128.98 | 596.61 | 33.54 | 26.8 | 3400.69 | 0.8 | 0.95 | 0.12 | 0.2 | 1 | 10
37 | 145 | CONCLUIDO | 8.6816 | 11.52 | 8.03 | 48.18 | 0.6 | 10 | 304.3 | 61.2 | 10.25 | 8 | 87.85 | 37764.25 | 128.13 | 596.66 | 32.71 | 26.8 | 2991.26 | 0.82 | 0.96 | 0.12 | 0.18 | 1 | 10
38 | 145 | CONCLUIDO | 8.6868 | 11.51 | 8.02 | 48.14 | 0.61 | 10 | 304.83 | 61.2 | 10.5 | 8 | 88.13 | 37830.13 | 127.77 | 596.7 | 32.49 | 26.8 | 2881.45 | 0.82 | 0.96 | 0.12 | 0.17 | 1 | 10
39 | 145 | CONCLUIDO | 8.7081 | 11.48 | 8 | 47.97 | 0.63 | 10 | 305.37 | 61.2 | 10.75 | 8 | 88.42 | 37896.14 | 126.68 | 596.64 | 31.69 | 26.8 | 2484.27 | 0.85 | 0.96 | 0.12 | 0.14 | 1 | 10
40 | 145 | CONCLUIDO | 8.6586 | 11.55 | 8.06 | 48.37 | 0.64 | 10 | 305.9 | 61.2 | 11 | 8 | 88.7 | 37962.28 | 127.48 | 596.61 | 33.91 | 26.8 | 3591.89 | 0.79 | 0.95 | 0.12 | 0.21 | 1 | 10
41 | 145 | CONCLUIDO | 8.6705 | 11.53 | 8.05 | 48.27 | 0.65 | 10 | 306.44 | 61.2 | 11.25 | 8 | 88.99 | 38028.53 | 126.81 | 596.62 | 33.34 | 26.8 | 3310.18 | 0.8 | 0.95 | 0.12 | 0.19 | 1 | 10
42 | 145 | CONCLUIDO | 8.7334 | 11.45 | 8.02 | 53.44 | 0.67 | 9 | 306.98 | 61.2 | 11.5 | 7 | 89.28 | 38094.91 | 126.2 | 596.67 | 32.3 | 26.8 | 2793.46 | 0.83 | 0.96 | 0.12 | 0.16 | 1 | 10
43 | 145 | CONCLUIDO | 8.7309 | 11.45 | 8.02 | 53.46 | 0.68 | 9 | 307.52 | 61.2 | 11.75 | 7 | 89.57 | 38161.42 | 126.26 | 596.61 | 32.5 | 26.8 | 2892.83 | 0.82 | 0.96 | 0.12 | 0.17 | 1 | 10
44 | 145 | CONCLUIDO | 8.7319 | 11.45 | 8.02 | 53.45 | 0.69 | 9 | 308.06 | 61.2 | 12 | 7 | 89.86 | 38228.06 | 125.62 | 596.61 | 32.41 | 26.8 | 2849.49 | 0.83 | 0.96 | 0.12 | 0.17 | 1 | 10
45 | 145 | CONCLUIDO | 8.7313 | 11.45 | 8.02 | 53.46 | 0.71 | 9 | 308.6 | 61.2 | 12.25 | 7 | 90.15 | 38294.82 | 125.24 | 596.61 | 32.48 | 26.8 | 2881.33 | 0.83 | 0.96 | 0.12 | 0.17 | 1 | 10
46 | 145 | CONCLUIDO | 8.7343 | 11.45 | 8.02 | 53.43 | 0.72 | 9 | 309.14 | 61.2 | 12.5 | 7 | 90.44 | 38361.7 | 124.21 | 596.62 | 32.32 | 26.8 | 2802.54 | 0.83 | 0.96 | 0.12 | 0.16 | 1 | 10
47 | 145 | CONCLUIDO | 8.7951 | 11.37 | 7.99 | 59.92 | 0.73 | 8 | 309.68 | 61.2 | 12.75 | 6 | 90.74 | 38428.72 | 123.37 | 596.61 | 31.5 | 26.8 | 2395.63 | 0.85 | 0.96 | 0.12 | 0.14 | 1 | 10
48 | 145 | CONCLUIDO | 8.8199 | 11.34 | 7.96 | 59.68 | 0.75 | 8 | 310.23 | 61.2 | 13 | 6 | 91.03 | 38495.87 | 122.9 | 596.61 | 30.45 | 26.8 | 1873.21 | 0.88 | 0.96 | 0.12 | 0.1 | 1 | 10
49 | 145 | CONCLUIDO | 8.7871 | 11.38 | 8 | 60 | 0.76 | 8 | 310.77 | 61.2 | 13.25 | 6 | 91.33 | 38563.14 | 123.48 | 596.61 | 31.98 | 26.8 | 2639.3 | 0.84 | 0.96 | 0.12 | 0.15 | 1 | 10
50 | 145 | CONCLUIDO | 8.7848 | 11.38 | 8 | 60.02 | 0.77 | 8 | 311.32 | 61.2 | 13.5 | 6 | 91.62 | 38630.55 | 123.26 | 596.61 | 32.02 | 26.8 | 2655.67 | 0.84 | 0.96 | 0.12 | 0.15 | 1 | 10
51 | 145 | CONCLUIDO | 8.7873 | 11.38 | 8 | 60 | 0.79 | 8 | 311.87 | 61.2 | 13.75 | 6 | 91.92 | 38698.21 | 122.91 | 596.62 | 31.8 | 26.8 | 2546.66 | 0.84 | 0.96 | 0.12 | 0.15 | 1 | 10
52 | 145 | CONCLUIDO | 8.7848 | 11.38 | 8 | 60.02 | 0.8 | 8 | 312.42 | 61.2 | 14 | 6 | 92.22 | 38765.89 | 122.18 | 596.63 | 32 | 26.8 | 2648.6 | 0.84 | 0.96 | 0.12 | 0.15 | 1 | 10
53 | 145 | CONCLUIDO | 8.7873 | 11.38 | 8 | 60 | 0.81 | 8 | 312.97 | 61.2 | 14.25 | 6 | 92.52 | 38833.69 | 121.33 | 596.61 | 31.85 | 26.8 | 2575.32 | 0.84 | 0.96 | 0.12 | 0.15 | 1 | 10
54 | 145 | CONCLUIDO | 8.8502 | 11.3 | 7.97 | 68.34 | 0.82 | 7 | 313.52 | 61.2 | 14.5 | 5 | 92.82 | 38901.63 | 120.66 | 596.66 | 31 | 26.8 | 2154.18 | 0.86 | 0.96 | 0.12 | 0.12 | 1 | 10
55 | 145 | CONCLUIDO | 8.8559 | 11.29 | 7.97 | 68.28 | 0.84 | 7 | 314.07 | 61.2 | 14.75 | 5 | 93.12 | 38969.71 | 120.53 | 596.61 | 30.7 | 26.8 | 2000.78 | 0.87 | 0.96 | 0.12 | 0.11 | 1 | 10
56 | 145 | CONCLUIDO | 8.8666 | 11.28 | 7.95 | 68.16 | 0.85 | 7 | 314.62 | 61.2 | 15 | 5 | 93.43 | 39037.92 | 119.92 | 596.69 | 30.23 | 26.8 | 1767.23 | 0.89 | 0.97 | 0.12 | 0.1 | 1 | 10
57 | 145 | CONCLUIDO | 8.857 | 11.29 | 7.96 | 68.26 | 0.86 | 7 | 315.18 | 61.2 | 15.25 | 5 | 93.73 | 39106.27 | 119.52 | 596.63 | 30.74 | 26.8 | 2022.08 | 0.87 | 0.96 | 0.12 | 0.11 | 1 | 10
58 | 145 | CONCLUIDO | 8.8439 | 11.31 | 7.98 | 68.41 | 0.87 | 7 | 315.73 | 61.2 | 15.5 | 5 | 94.03 | 39174.75 | 119.48 | 596.63 | 31.29 | 26.8 | 2297.62 | 0.86 | 0.96 | 0.12 | 0.13 | 1 | 10
59 | 145 | CONCLUIDO | 8.842 | 11.31 | 7.98 | 68.43 | 0.89 | 7 | 316.29 | 61.2 | 15.75 | 5 | 94.34 | 39243.37 | 119.07 | 596.61 | 31.4 | 26.8 | 2350.66 | 0.85 | 0.96 | 0.12 | 0.13 | 1 | 10
60 | 145 | CONCLUIDO | 8.8511 | 11.3 | 7.97 | 68.33 | 0.9 | 7 | 316.85 | 61.2 | 16 | 5 | 94.65 | 39312.13 | 117.9 | 596.61 | 31 | 26.8 | 2153.74 | 0.86 | 0.96 | 0.12 | 0.12 | 1 | 10
61 | 145 | CONCLUIDO | 8.8404 | 11.31 | 7.99 | 68.45 | 0.91 | 7 | 317.41 | 61.2 | 16.25 | 5 | 94.96 | 39381.03 | 117.4 | 596.61 | 31.44 | 26.8 | 2371.57 | 0.85 | 0.96 | 0.12 | 0.13 | 1 | 10
62 | 145 | CONCLUIDO | 8.8439 | 11.31 | 7.98 | 68.41 | 0.92 | 7 | 317.97 | 61.2 | 16.5 | 5 | 95.27 | 39450.07 | 116.31 | 596.61 | 31.27 | 26.8 | 2287.75 | 0.86 | 0.96 | 0.12 | 0.13 | 1 | 10
63 | 145 | CONCLUIDO | 8.9109 | 11.22 | 7.95 | 79.5 | 0.94 | 6 | 318.53 | 61.2 | 16.75 | 4 | 95.58 | 39519.26 | 115.92 | 596.61 | 30.26 | 26.8 | 1785.54 | 0.89 | 0.97 | 0.12 | 0.1 | 1 | 10
64 | 145 | CONCLUIDO | 8.9272 | 11.2 | 7.93 | 79.29 | 0.95 | 6 | 319.09 | 61.2 | 17 | 4 | 95.89 | 39588.58 | 115.7 | 596.61 | 29.51 | 26.8 | 1414.71 | 0.91 | 0.97 | 0.12 | 0.08 | 1 | 10
65 | 145 | CONCLUIDO | 8.9149 | 11.22 | 7.94 | 79.45 | 0.96 | 6 | 319.65 | 61.2 | 17.25 | 4 | 96.2 | 39658.05 | 116.03 | 596.61 | 30.18 | 26.8 | 1748.19 | 0.89 | 0.97 | 0.12 | 0.09 | 1 | 10
66 | 145 | CONCLUIDO | 8.8992 | 11.24 | 7.96 | 79.64 | 0.97 | 6 | 320.22 | 61.2 | 17.5 | 4 | 96.52 | 39727.66 | 116.36 | 596.64 | 30.78 | 26.8 | 2048.99 | 0.87 | 0.96 | 0.12 | 0.11 | 1 | 10
67 | 145 | CONCLUIDO | 8.9065 | 11.23 | 7.96 | 79.55 | 0.99 | 6 | 320.78 | 61.2 | 17.75 | 4 | 96.83 | 39797.41 | 115.96 | 596.67 | 30.45 | 26.8 | 1880.78 | 0.88 | 0.96 | 0.12 | 0.1 | 1 | 10
68 | 145 | CONCLUIDO | 8.9041 | 11.23 | 7.96 | 79.58 | 1 | 6 | 321.35 | 61.2 | 18 | 4 | 97.15 | 39867.32 | 115.57 | 596.61 | 30.57 | 26.8 | 1944.12 | 0.88 | 0.96 | 0.12 | 0.11 | 1 | 10
69 | 145 | CONCLUIDO | 8.9065 | 11.23 | 7.96 | 79.55 | 1.01 | 6 | 321.92 | 61.2 | 18.25 | 4 | 97.47 | 39937.36 | 115.27 | 596.61 | 30.46 | 26.8 | 1886.1 | 0.88 | 0.96 | 0.12 | 0.1 | 1 | 10
70 | 145 | CONCLUIDO | 8.9063 | 11.23 | 7.96 | 79.56 | 1.02 | 6 | 322.49 | 61.2 | 18.5 | 3 | 97.79 | 40007.56 | 114.16 | 596.61 | 30.4 | 26.8 | 1856.98 | 0.88 | 0.96 | 0.12 | 0.1 | 1 | 10
71 | 145 | CONCLUIDO | 8.9093 | 11.22 | 7.95 | 79.52 | 1.03 | 6 | 323.06 | 61.2 | 18.75 | 3 | 98.11 | 40077.9 | 113.47 | 596.61 | 30.24 | 26.8 | 1775.83 | 0.89 | 0.97 | 0.12 | 0.1 | 1 | 10
72 | 145 | CONCLUIDO | 8.9157 | 11.22 | 7.94 | 79.44 | 1.05 | 6 | 323.63 | 61.2 | 19 | 3 | 98.43 | 40148.52 | 112.44 | 596.63 | 29.99 | 26.8 | 1652.15 | 0.89 | 0.97 | 0.12 | 0.09 | 1 | 10
73 | 145 | CONCLUIDO | 8.9052 | 11.23 | 7.96 | 79.57 | 1.06 | 6 | 324.2 | 61.2 | 19.25 | 2 | 98.75 | 40219.17 | 112.02 | 596.61 | 30.52 | 26.8 | 1918.15 | 0.88 | 0.96 | 0.12 | 0.1 | 1 | 10
74 | 145 | CONCLUIDO | 8.8933 | 11.24 | 7.97 | 79.72 | 1.07 | 6 | 324.78 | 61.2 | 19.5 | 1 | 99.08 | 40289.97 | 112.01 | 596.67 | 30.94 | 26.8 | 2126.72 | 0.87 | 0.96 | 0.12 | 0.12 | 1 | 10
75 | 145 | CONCLUIDO | 8.8935 | 11.24 | 7.97 | 79.72 | 1.08 | 6 | 325.35 | 61.2 | 19.75 | 0 | 99.4 | 40360.92 | 112.11 | 596.61 | 30.87 | 26.8 | 2093.25 | 0.87 | 0.96 | 0.12 | 0.12 | 1 | 10