## Sheet1
| Volume de calda [L] | STATUS | Capacidade operacional [ha/h] | Tempo de missao [h] | Tempo util [h] | Tempo por voo [min] | Autonomia Projetada [h] | N° Voos | MTOW [kg] | Massa Estrutura [kg] | Combustível [kg] | Abastecimentos | Massa gerador | Potência gerador [W] | Combustível consumido [L] | Calda cons [L] | Distância percorrida [km] | Distância Pulverizando [km] | RTL ACUMULADO[m] | EOC [km/km] | EOC [h/h] | Tempo de manobra [h] | Tempo rtl_rtw [h] | V pulv [m/s] | V desloc [m/s]
0 | 75 | CONCLUIDO | 5.3781 | 18.59 | 12.96 | 7.07 | 0.12 | 110 | 150.44 | 49.1 | 1 | 108 | 25.34 | 18787.76 | 152.04 | 624.09 | 101.56 | 29.8 | 34287.42 | 0.29 | 0.72 | 2.52 | 2.21 | 1 | 10
1 | 75 | CONCLUIDO | 5.791 | 17.27 | 12.43 | 8.88 | 0.15 | 84 | 150.78 | 49.1 | 1.25 | 82 | 25.44 | 18830.65 | 145.02 | 624.06 | 84.3 | 29.8 | 25789.77 | 0.35 | 0.75 | 2.49 | 1.68 | 1 | 10
2 | 75 | CONCLUIDO | 6.0762 | 16.46 | 12.1 | 10.68 | 0.18 | 68 | 151.13 | 49.1 | 1.5 | 66 | 25.54 | 18873.58 | 140.4 | 624.16 | 74.44 | 29.8 | 20935.93 | 0.4 | 0.77 | 2.46 | 1.35 | 1 | 10
3 | 75 | CONCLUIDO | 6.2928 | 15.89 | 11.87 | 12.5 | 0.2 | 57 | 151.48 | 49.1 | 1.75 | 55 | 25.64 | 18916.54 | 136.96 | 624.05 | 67.18 | 29.8 | 17361.37 | 0.44 | 0.79 | 2.45 | 1.12 | 1 | 10
4 | 75 | CONCLUIDO | 6.4319 | 15.55 | 11.74 | 14.09 | 0.23 | 50 | 151.83 | 49.1 | 2 | 48 | 25.73 | 18959.54 | 134.66 | 623.98 | 63.09 | 29.8 | 15352.85 | 0.47 | 0.8 | 2.44 | 1 | 1 | 10
5 | 75 | CONCLUIDO | 6.5868 | 15.18 | 11.59 | 16.17 | 0.26 | 43 | 152.18 | 49.1 | 2.25 | 41 | 25.83 | 19002.56 | 131.95 | 624.12 | 58.72 | 29.8 | 13202.43 | 0.51 | 0.81 | 2.42 | 0.84 | 1 | 10
6 | 75 | CONCLUIDO | 6.6804 | 14.97 | 11.5 | 17.69 | 0.29 | 39 | 152.53 | 49.1 | 2.5 | 37 | 25.93 | 19045.63 | 130.43 | 624 | 55.94 | 29.8 | 11833.89 | 0.53 | 0.81 | 2.41 | 0.75 | 1 | 10
7 | 75 | CONCLUIDO | 6.7659 | 14.78 | 11.43 | 19.6 | 0.32 | 35 | 152.88 | 49.1 | 2.75 | 33 | 26.03 | 19088.72 | 128.59 | 624.01 | 53.77 | 29.8 | 10767.96 | 0.55 | 0.82 | 2.41 | 0.69 | 1 | 10
8 | 75 | CONCLUIDO | 6.8335 | 14.63 | 11.38 | 21.34 | 0.35 | 32 | 153.23 | 49.1 | 3 | 30 | 26.13 | 19131.85 | 127.36 | 624.04 | 52.23 | 29.8 | 10014.29 | 0.57 | 0.82 | 2.4 | 0.63 | 1 | 10
9 | 75 | CONCLUIDO | 6.9172 | 14.46 | 11.29 | 23.37 | 0.37 | 29 | 153.58 | 49.1 | 3.25 | 27 | 26.23 | 19175.02 | 125.4 | 623.99 | 49.51 | 29.8 | 8666.75 | 0.6 | 0.83 | 2.39 | 0.55 | 1 | 10
10 | 75 | CONCLUIDO | 6.9655 | 14.36 | 11.26 | 25.01 | 0.4 | 27 | 153.93 | 49.1 | 3.5 | 25 | 26.33 | 19218.22 | 124.43 | 624.02 | 48.21 | 29.8 | 8028.47 | 0.62 | 0.83 | 2.39 | 0.51 | 1 | 10
11 | 75 | CONCLUIDO | 7.0059 | 14.27 | 11.23 | 26.96 | 0.43 | 25 | 154.28 | 49.1 | 3.75 | 23 | 26.43 | 19261.45 | 123.27 | 624.04 | 47.28 | 29.8 | 7574.6 | 0.63 | 0.83 | 2.4 | 0.49 | 1 | 10
12 | 75 | CONCLUIDO | 7.0605 | 14.16 | 11.18 | 29.18 | 0.46 | 23 | 154.63 | 49.1 | 4 | 21 | 26.53 | 19304.72 | 121.73 | 623.99 | 45.97 | 29.8 | 6927.75 | 0.65 | 0.84 | 2.39 | 0.44 | 1 | 10
13 | 75 | CONCLUIDO | 7.0799 | 14.12 | 11.18 | 30.48 | 0.49 | 22 | 154.98 | 49.1 | 4.25 | 20 | 26.63 | 19348.03 | 120.86 | 624.08 | 45.79 | 29.8 | 6844.47 | 0.65 | 0.84 | 2.39 | 0.43 | 1 | 10
14 | 75 | CONCLUIDO | 7.1402 | 14.01 | 11.12 | 33.35 | 0.51 | 20 | 155.33 | 49.1 | 4.5 | 18 | 26.74 | 19391.36 | 119.27 | 623.98 | 44.06 | 29.8 | 5989.94 | 0.68 | 0.84 | 2.38 | 0.37 | 1 | 10
15 | 75 | CONCLUIDO | 7.1579 | 13.97 | 11.11 | 35.1 | 0.54 | 19 | 155.68 | 49.1 | 4.75 | 17 | 26.84 | 19434.74 | 118.45 | 623.99 | 43.56 | 29.8 | 5741.4 | 0.68 | 0.84 | 2.39 | 0.37 | 1 | 10
16 | 75 | CONCLUIDO | 7.1805 | 13.93 | 11.1 | 37 | 0.57 | 18 | 156.03 | 49.1 | 5 | 16 | 26.94 | 19478.15 | 117.33 | 623.97 | 43.27 | 29.8 | 5603.69 | 0.69 | 0.84 | 2.38 | 0.35 | 1 | 10
17 | 75 | CONCLUIDO | 7.2143 | 13.86 | 11.07 | 39.05 | 0.59 | 17 | 156.39 | 49.1 | 5.25 | 15 | 27.04 | 19521.59 | 115.8 | 624 | 42.29 | 29.8 | 5118.95 | 0.7 | 0.84 | 2.38 | 0.32 | 1 | 10
18 | 75 | CONCLUIDO | 7.2392 | 13.81 | 11.05 | 41.43 | 0.62 | 16 | 156.74 | 49.1 | 5.5 | 14 | 27.14 | 19565.07 | 115.01 | 624.01 | 41.58 | 29.8 | 4769.52 | 0.72 | 0.85 | 2.38 | 0.3 | 1 | 10
19 | 75 | CONCLUIDO | 7.2324 | 13.83 | 11.06 | 41.48 | 0.65 | 16 | 157.09 | 49.1 | 5.75 | 14 | 27.25 | 19608.58 | 114.15 | 623.97 | 42.02 | 29.8 | 4989.43 | 0.71 | 0.84 | 2.38 | 0.31 | 1 | 10
20 | 75 | CONCLUIDO | 7.2639 | 13.77 | 11.03 | 44.13 | 0.67 | 15 | 157.44 | 49.1 | 6 | 13 | 27.35 | 19652.13 | 113.42 | 624.07 | 41.18 | 29.8 | 4571.07 | 0.72 | 0.85 | 2.38 | 0.28 | 1 | 10
21 | 75 | CONCLUIDO | 7.2948 | 13.71 | 11 | 47.16 | 0.7 | 14 | 157.8 | 49.1 | 6.25 | 12 | 27.45 | 19695.71 | 111.89 | 623.98 | 40.25 | 29.8 | 4111.86 | 0.74 | 0.85 | 2.38 | 0.26 | 1 | 10
22 | 75 | CONCLUIDO | 7.2988 | 13.7 | 11 | 47.13 | 0.73 | 14 | 158.15 | 49.1 | 6.5 | 12 | 27.56 | 19739.33 | 110.42 | 623.99 | 40.22 | 29.8 | 4096.41 | 0.74 | 0.85 | 2.37 | 0.25 | 1 | 10
23 | 75 | CONCLUIDO | 7.3142 | 13.67 | 11 | 50.76 | 0.75 | 13 | 158.51 | 49.1 | 6.75 | 11 | 27.66 | 19782.99 | 110.08 | 623.97 | 40.17 | 29.8 | 4079.33 | 0.74 | 0.85 | 2.37 | 0.25 | 1 | 10
24 | 75 | CONCLUIDO | 7.3186 | 13.66 | 10.99 | 50.72 | 0.78 | 13 | 158.86 | 49.1 | 7 | 11 | 27.77 | 19826.68 | 108.18 | 623.99 | 39.87 | 29.8 | 3928.37 | 0.75 | 0.85 | 2.37 | 0.24 | 1 | 10
25 | 75 | CONCLUIDO | 7.342 | 13.62 | 10.98 | 54.89 | 0.81 | 12 | 159.22 | 49.1 | 7.25 | 10 | 27.87 | 19870.53 | 107.45 | 623.98 | 39.47 | 29.8 | 3733.98 | 0.75 | 0.85 | 2.37 | 0.23 | 1 | 10
26 | 75 | CONCLUIDO | 7.3466 | 13.61 | 10.97 | 54.84 | 0.83 | 12 | 159.57 | 49.1 | 7.5 | 10 | 27.98 | 19914.3 | 106.22 | 623.98 | 39.35 | 29.8 | 3675.13 | 0.76 | 0.85 | 2.37 | 0.22 | 1 | 10
27 | 75 | CONCLUIDO | 7.3764 | 13.56 | 10.94 | 59.7 | 0.86 | 11 | 159.92 | 49.1 | 7.75 | 9 | 28.08 | 19958.1 | 105.33 | 624.06 | 38.56 | 29.8 | 3281.57 | 0.77 | 0.85 | 2.37 | 0.2 | 1 | 10
28 | 75 | CONCLUIDO | 7.3786 | 13.55 | 10.94 | 59.67 | 0.88 | 11 | 160.28 | 49.1 | 8 | 8 | 28.19 | 20001.93 | 103.79 | 623.97 | 38.36 | 29.8 | 3183.83 | 0.78 | 0.85 | 2.37 | 0.19 | 1 | 10
29 | 75 | CONCLUIDO | 7.4003 | 13.51 | 10.93 | 65.59 | 0.91 | 10 | 160.64 | 49.1 | 8.25 | 6 | 28.29 | 20045.81 | 102.59 | 623.97 | 37.97 | 29.8 | 2994.28 | 0.78 | 0.85 | 2.37 | 0.18 | 1 | 10
30 | 75 | CONCLUIDO | 7.4012 | 13.51 | 10.93 | 65.58 | 0.94 | 10 | 160.99 | 49.1 | 8.5 | 6 | 28.4 | 20089.72 | 102.24 | 623.97 | 37.81 | 29.8 | 2912.04 | 0.79 | 0.85 | 2.37 | 0.18 | 1 | 10
31 | 75 | CONCLUIDO | 7.4016 | 13.51 | 10.93 | 65.57 | 0.96 | 10 | 161.35 | 49.1 | 8.75 | 4 | 28.5 | 20133.66 | 102.36 | 624.03 | 37.79 | 29.8 | 2904.91 | 0.79 | 0.85 | 2.37 | 0.18 | 1 | 10
32 | 75 | CONCLUIDO | 7.4013 | 13.51 | 10.93 | 65.58 | 0.99 | 10 | 161.71 | 49.1 | 9 | 2 | 28.61 | 20177.64 | 102.03 | 624.04 | 37.78 | 29.8 | 2896.72 | 0.79 | 0.85 | 2.37 | 0.18 | 1 | 10
33 | 75 | CONCLUIDO | 7.3998 | 13.51 | 10.93 | 65.59 | 1.01 | 10 | 162.06 | 49.1 | 9.25 | 0 | 28.72 | 20221.66 | 102.2 | 624.05 | 37.8 | 29.8 | 2909.69 | 0.79 | 0.85 | 2.38 | 0.18 | 1 | 10