## Sheet1
| Volume de calda [L] | STATUS | Capacidade operacional [ha/h] | Tempo de missao [h] | Tempo util [h] | Tempo por voo [min] | Autonomia Projetada [h] | N° Voos | MTOW [kg] | Massa Estrutura [kg] | Combustível [kg] | Abastecimentos | Massa gerador | Potência gerador [W] | Combustível consumido [L] | Calda cons [L] | Distância percorrida [km] | Distância Pulverizando [km] | RTL ACUMULADO[m] | EOC [km/km] | EOC [h/h] | Tempo de manobra [h] | Tempo rtl_rtw [h] | V pulv [m/s] | V desloc [m/s]
0 | 115 | CONCLUIDO | 4.3115 | 23.19 | 13.86 | 5.47 | 0.08 | 152 | 222.93 | 56.94 | 1 | 150 | 49.99 | 27728.69 | 210.69 | 624.53 | 129.56 | 29.8 | 48079.56 | 0.23 | 0.67 | 2.59 | 3.11 | 1 | 10
1 | 115 | CONCLUIDO | 4.809 | 20.79 | 13.09 | 6.83 | 0.1 | 115 | 223.35 | 56.94 | 1.25 | 113 | 50.15 | 27780.03 | 198.4 | 624.25 | 105.02 | 29.8 | 35995.3 | 0.28 | 0.71 | 2.54 | 2.34 | 1 | 10
2 | 115 | CONCLUIDO | 5.1782 | 19.31 | 12.61 | 8.23 | 0.12 | 92 | 223.76 | 56.94 | 1.5 | 90 | 50.32 | 27831.42 | 190.72 | 624.29 | 89.77 | 29.8 | 28481.69 | 0.33 | 0.74 | 2.52 | 1.86 | 1 | 10
3 | 115 | CONCLUIDO | 5.4608 | 18.31 | 12.27 | 9.56 | 0.14 | 77 | 224.18 | 56.94 | 1.75 | 75 | 50.49 | 27882.87 | 185.07 | 624.11 | 79.79 | 29.8 | 23567.53 | 0.37 | 0.76 | 2.48 | 1.52 | 1 | 10
4 | 115 | CONCLUIDO | 5.6731 | 17.63 | 12.07 | 10.97 | 0.16 | 66 | 224.6 | 56.94 | 2 | 64 | 50.65 | 27934.37 | 181.55 | 624.08 | 73.36 | 29.8 | 20409.67 | 0.41 | 0.77 | 2.46 | 1.32 | 1 | 10
5 | 115 | CONCLUIDO | 5.8448 | 17.11 | 11.9 | 12.31 | 0.18 | 58 | 225.01 | 56.94 | 2.25 | 56 | 50.82 | 27985.94 | 178.55 | 624.2 | 68.57 | 29.8 | 18051.55 | 0.43 | 0.78 | 2.44 | 1.15 | 1 | 10
6 | 115 | CONCLUIDO | 5.9752 | 16.74 | 11.79 | 13.61 | 0.2 | 52 | 225.43 | 56.94 | 2.5 | 50 | 50.99 | 28037.57 | 176.44 | 624.06 | 64.6 | 29.8 | 16096.69 | 0.46 | 0.79 | 2.44 | 1.04 | 1 | 10
7 | 115 | CONCLUIDO | 6.0961 | 16.4 | 11.68 | 14.91 | 0.22 | 47 | 225.85 | 56.94 | 2.75 | 45 | 51.16 | 28089.25 | 174.26 | 624.07 | 61.15 | 29.8 | 14397.61 | 0.49 | 0.8 | 2.43 | 0.93 | 1 | 10
8 | 115 | CONCLUIDO | 6.1912 | 16.15 | 11.6 | 16.19 | 0.24 | 43 | 226.27 | 56.94 | 3 | 41 | 51.33 | 28140.99 | 172.61 | 624.05 | 58.82 | 29.8 | 13253.05 | 0.51 | 0.8 | 2.42 | 0.86 | 1 | 10
9 | 115 | CONCLUIDO | 6.2922 | 15.89 | 11.52 | 17.72 | 0.25 | 39 | 226.69 | 56.94 | 3.25 | 37 | 51.5 | 28192.8 | 170.89 | 624.03 | 56.42 | 29.8 | 12072.66 | 0.53 | 0.81 | 2.42 | 0.77 | 1 | 10
10 | 115 | CONCLUIDO | 6.3736 | 15.69 | 11.45 | 19.08 | 0.27 | 36 | 227.11 | 56.94 | 3.5 | 34 | 51.67 | 28244.66 | 169.5 | 624.08 | 54 | 29.8 | 10878.98 | 0.55 | 0.82 | 2.41 | 0.7 | 1 | 10
11 | 115 | CONCLUIDO | 6.4508 | 15.5 | 11.39 | 20.71 | 0.29 | 33 | 227.53 | 56.94 | 3.75 | 31 | 51.84 | 28296.58 | 167.83 | 624.01 | 52.18 | 29.8 | 9981.35 | 0.57 | 0.82 | 2.41 | 0.64 | 1 | 10
12 | 115 | CONCLUIDO | 6.5136 | 15.35 | 11.33 | 21.93 | 0.31 | 31 | 227.95 | 56.94 | 4 | 29 | 52.01 | 28348.56 | 166.59 | 624.05 | 50.34 | 29.8 | 9072.68 | 0.59 | 0.82 | 2.4 | 0.58 | 1 | 10
13 | 115 | CONCLUIDO | 6.5642 | 15.23 | 11.3 | 23.38 | 0.33 | 29 | 228.38 | 56.94 | 4.25 | 27 | 52.18 | 28400.61 | 165.59 | 624.01 | 49.8 | 29.8 | 8811.21 | 0.6 | 0.83 | 2.39 | 0.55 | 1 | 10
14 | 115 | CONCLUIDO | 6.5874 | 15.18 | 11.29 | 24.19 | 0.35 | 28 | 228.8 | 56.94 | 4.5 | 26 | 52.36 | 28452.71 | 165.02 | 624.16 | 49.35 | 29.8 | 8594.38 | 0.6 | 0.83 | 2.39 | 0.54 | 1 | 10
15 | 115 | CONCLUIDO | 6.6471 | 15.04 | 11.24 | 25.94 | 0.37 | 26 | 229.22 | 56.94 | 4.75 | 24 | 52.53 | 28504.87 | 163.73 | 623.97 | 47.8 | 29.8 | 7826.5 | 0.62 | 0.83 | 2.39 | 0.5 | 1 | 10
16 | 115 | CONCLUIDO | 6.6732 | 14.99 | 11.23 | 26.95 | 0.39 | 25 | 229.65 | 56.94 | 5 | 23 | 52.7 | 28557.1 | 163.31 | 624.03 | 47.45 | 29.8 | 7656.41 | 0.63 | 0.83 | 2.39 | 0.48 | 1 | 10
17 | 115 | CONCLUIDO | 6.6972 | 14.93 | 11.22 | 28.04 | 0.41 | 24 | 230.07 | 56.94 | 5.25 | 22 | 52.88 | 28609.38 | 162.41 | 624.03 | 46.91 | 29.8 | 7394.04 | 0.64 | 0.83 | 2.39 | 0.47 | 1 | 10
18 | 115 | CONCLUIDO | 6.7233 | 14.87 | 11.2 | 29.23 | 0.42 | 23 | 230.49 | 56.94 | 5.5 | 21 | 53.05 | 28661.73 | 162.07 | 624.22 | 46.49 | 29.8 | 7189.6 | 0.64 | 0.83 | 2.39 | 0.45 | 1 | 10
19 | 115 | CONCLUIDO | 6.784 | 14.74 | 11.16 | 31.88 | 0.44 | 21 | 230.92 | 56.94 | 5.75 | 19 | 53.23 | 28714.14 | 160.57 | 624.06 | 45.07 | 29.8 | 6489.83 | 0.66 | 0.84 | 2.39 | 0.41 | 1 | 10
20 | 115 | CONCLUIDO | 6.7876 | 14.73 | 11.15 | 31.86 | 0.46 | 21 | 231.34 | 56.94 | 6 | 19 | 53.4 | 28766.61 | 160.05 | 624.01 | 44.87 | 29.8 | 6386.01 | 0.66 | 0.84 | 2.39 | 0.4 | 1 | 10
21 | 115 | CONCLUIDO | 6.8153 | 14.67 | 11.13 | 33.4 | 0.48 | 20 | 231.77 | 56.94 | 6.25 | 18 | 53.58 | 28819.14 | 159.66 | 623.97 | 44.18 | 29.8 | 6050.64 | 0.67 | 0.84 | 2.39 | 0.39 | 1 | 10
22 | 115 | CONCLUIDO | 6.8487 | 14.6 | 11.11 | 35.07 | 0.5 | 19 | 232.2 | 56.94 | 6.5 | 17 | 53.75 | 28871.74 | 158.6 | 624.04 | 43.49 | 29.8 | 5707.91 | 0.69 | 0.84 | 2.38 | 0.36 | 1 | 10
23 | 115 | CONCLUIDO | 6.8744 | 14.55 | 11.1 | 36.99 | 0.52 | 18 | 232.62 | 56.94 | 6.75 | 16 | 53.93 | 28924.39 | 157.98 | 623.99 | 43.29 | 29.8 | 5613.33 | 0.69 | 0.84 | 2.38 | 0.35 | 1 | 10
24 | 115 | CONCLUIDO | 6.9098 | 14.47 | 11.07 | 39.05 | 0.53 | 17 | 233.05 | 56.94 | 7 | 15 | 54.11 | 28977.11 | 156.28 | 624.01 | 42.09 | 29.8 | 5016.51 | 0.71 | 0.84 | 2.38 | 0.32 | 1 | 10
25 | 115 | CONCLUIDO | 6.9022 | 14.49 | 11.08 | 39.11 | 0.55 | 17 | 233.48 | 56.94 | 7.25 | 15 | 54.29 | 29029.89 | 156.9 | 624.01 | 42.65 | 29.8 | 5298.06 | 0.7 | 0.84 | 2.38 | 0.33 | 1 | 10
26 | 115 | CONCLUIDO | 6.9448 | 14.4 | 11.04 | 41.39 | 0.57 | 16 | 233.91 | 56.94 | 7.5 | 14 | 54.46 | 29082.74 | 155.82 | 623.98 | 41.33 | 29.8 | 4643.16 | 0.72 | 0.85 | 2.38 | 0.29 | 1 | 10
27 | 115 | CONCLUIDO | 6.9364 | 14.42 | 11.05 | 41.45 | 0.59 | 16 | 234.34 | 56.94 | 7.75 | 14 | 54.64 | 29135.65 | 155.44 | 623.97 | 41.9 | 29.8 | 4929.63 | 0.71 | 0.84 | 2.38 | 0.31 | 1 | 10
28 | 115 | CONCLUIDO | 6.9705 | 14.35 | 11.03 | 44.11 | 0.61 | 15 | 234.77 | 56.94 | 8 | 13 | 54.82 | 29188.62 | 154.21 | 624 | 41.17 | 29.8 | 4569.34 | 0.72 | 0.85 | 2.37 | 0.28 | 1 | 10
29 | 115 | CONCLUIDO | 6.9674 | 14.35 | 11.03 | 44.13 | 0.62 | 15 | 235.2 | 56.94 | 8.25 | 13 | 55 | 29241.66 | 154.35 | 623.97 | 41.14 | 29.8 | 4553.94 | 0.72 | 0.85 | 2.38 | 0.29 | 1 | 10
30 | 115 | CONCLUIDO | 7.001 | 14.28 | 11.01 | 47.18 | 0.64 | 14 | 235.63 | 56.94 | 8.5 | 12 | 55.18 | 29294.76 | 153.1 | 623.97 | 40.42 | 29.8 | 4196.21 | 0.74 | 0.85 | 2.38 | 0.26 | 1 | 10
31 | 115 | CONCLUIDO | 7.0025 | 14.28 | 11.01 | 47.17 | 0.66 | 14 | 236.06 | 56.94 | 8.75 | 12 | 55.36 | 29347.92 | 152.87 | 623.99 | 40.21 | 29.8 | 4094.57 | 0.74 | 0.85 | 2.38 | 0.26 | 1 | 10
32 | 115 | CONCLUIDO | 7.0001 | 14.29 | 11.01 | 47.19 | 0.68 | 14 | 236.49 | 56.94 | 9 | 12 | 55.55 | 29401.15 | 151.83 | 624.04 | 40.47 | 29.8 | 4222.98 | 0.74 | 0.85 | 2.38 | 0.26 | 1 | 10
33 | 115 | CONCLUIDO | 7.0289 | 14.23 | 11 | 50.75 | 0.69 | 13 | 236.92 | 56.94 | 9.25 | 11 | 55.73 | 29454.44 | 151.69 | 623.97 | 40.04 | 29.8 | 4012.3 | 0.74 | 0.85 | 2.37 | 0.25 | 1 | 10
34 | 115 | CONCLUIDO | 7.0317 | 14.22 | 10.99 | 50.72 | 0.71 | 13 | 237.35 | 56.94 | 9.5 | 11 | 55.91 | 29507.8 | 151.35 | 623.98 | 39.86 | 29.8 | 3921.7 | 0.75 | 0.85 | 2.37 | 0.24 | 1 | 10
35 | 115 | CONCLUIDO | 7.067 | 14.15 | 10.96 | 54.81 | 0.73 | 12 | 237.79 | 56.94 | 9.75 | 10 | 56.09 | 29561.22 | 149.65 | 623.97 | 38.92 | 29.8 | 3458.03 | 0.77 | 0.85 | 2.37 | 0.22 | 1 | 10
36 | 115 | CONCLUIDO | 7.0642 | 14.16 | 10.97 | 54.84 | 0.75 | 12 | 238.22 | 56.94 | 10 | 10 | 56.28 | 29614.71 | 149.37 | 623.98 | 39.19 | 29.8 | 3590.88 | 0.76 | 0.85 | 2.37 | 0.22 | 1 | 10
37 | 115 | CONCLUIDO | 7.0623 | 14.16 | 10.97 | 54.86 | 0.76 | 12 | 238.66 | 56.94 | 10.25 | 10 | 56.46 | 29668.27 | 149.41 | 624.03 | 39.26 | 29.8 | 3628.27 | 0.76 | 0.85 | 2.37 | 0.22 | 1 | 10
38 | 115 | CONCLUIDO | 7.0627 | 14.16 | 10.97 | 54.86 | 0.78 | 12 | 239.09 | 56.94 | 10.5 | 10 | 56.65 | 29721.89 | 148.5 | 623.97 | 39.45 | 29.8 | 3721.4 | 0.76 | 0.85 | 2.37 | 0.22 | 1 | 10
39 | 115 | CONCLUIDO | 7.103 | 14.08 | 10.94 | 59.65 | 0.8 | 11 | 239.53 | 56.94 | 10.75 | 9 | 56.83 | 29775.57 | 147.41 | 624.01 | 38.18 | 29.8 | 3093.07 | 0.78 | 0.85 | 2.37 | 0.19 | 1 | 10
40 | 115 | CONCLUIDO | 7.0999 | 14.08 | 10.94 | 59.68 | 0.82 | 11 | 239.96 | 56.94 | 11 | 9 | 57.02 | 29829.32 | 147.34 | 623.97 | 38.51 | 29.8 | 3256.31 | 0.77 | 0.85 | 2.37 | 0.19 | 1 | 10
41 | 115 | CONCLUIDO | 7.0942 | 14.1 | 10.95 | 59.74 | 0.83 | 11 | 240.4 | 56.94 | 11.25 | 9 | 57.21 | 29883.27 | 146.76 | 623.97 | 38.87 | 29.8 | 3436 | 0.77 | 0.85 | 2.37 | 0.21 | 1 | 10
42 | 115 | CONCLUIDO | 7.093 | 14.1 | 10.95 | 59.75 | 0.85 | 11 | 240.84 | 56.94 | 11.5 | 9 | 57.39 | 29937.16 | 145.54 | 623.97 | 38.71 | 29.8 | 3356.26 | 0.77 | 0.85 | 2.37 | 0.21 | 1 | 10
43 | 115 | CONCLUIDO | 7.1281 | 14.03 | 10.93 | 65.58 | 0.87 | 10 | 241.27 | 56.94 | 11.75 | 8 | 57.58 | 29991.11 | 145.13 | 623.97 | 38.06 | 29.8 | 3036.8 | 0.78 | 0.85 | 2.37 | 0.18 | 1 | 10
44 | 115 | CONCLUIDO | 7.1289 | 14.03 | 10.93 | 65.57 | 0.88 | 10 | 241.71 | 56.94 | 12 | 8 | 57.77 | 30045.13 | 145.13 | 623.98 | 37.99 | 29.8 | 3001.84 | 0.78 | 0.85 | 2.37 | 0.18 | 1 | 10
45 | 115 | CONCLUIDO | 7.1283 | 14.03 | 10.93 | 65.57 | 0.9 | 10 | 242.15 | 56.94 | 12.25 | 8 | 57.96 | 30099.23 | 144.72 | 624 | 37.9 | 29.8 | 2960.25 | 0.79 | 0.85 | 2.37 | 0.18 | 1 | 10
46 | 115 | CONCLUIDO | 7.1327 | 14.02 | 10.92 | 65.52 | 0.92 | 10 | 242.59 | 56.94 | 12.5 | 8 | 58.15 | 30153.38 | 143.38 | 623.97 | 37.71 | 29.8 | 2862.76 | 0.79 | 0.86 | 2.37 | 0.17 | 1 | 10
47 | 115 | CONCLUIDO | 7.1622 | 13.96 | 10.91 | 72.71 | 0.93 | 9 | 243.03 | 56.94 | 12.75 | 7 | 58.34 | 30207.61 | 141.95 | 623.97 | 37.22 | 29.8 | 2624.99 | 0.8 | 0.86 | 2.37 | 0.16 | 1 | 10
48 | 115 | CONCLUIDO | 7.1589 | 13.97 | 10.91 | 72.75 | 0.95 | 9 | 243.47 | 56.94 | 13 | 7 | 58.53 | 30261.91 | 142.11 | 623.97 | 37.45 | 29.8 | 2739.41 | 0.8 | 0.86 | 2.37 | 0.17 | 1 | 10
49 | 115 | CONCLUIDO | 7.1582 | 13.97 | 10.91 | 72.76 | 0.97 | 9 | 243.91 | 56.94 | 13.25 | 7 | 58.72 | 30316.27 | 142.26 | 623.97 | 37.62 | 29.8 | 2821.65 | 0.79 | 0.86 | 2.37 | 0.17 | 1 | 10
50 | 115 | CONCLUIDO | 7.163 | 13.96 | 10.9 | 72.7 | 0.98 | 9 | 244.35 | 56.94 | 13.5 | 7 | 58.91 | 30370.7 | 141.67 | 623.97 | 37.3 | 29.8 | 2661.65 | 0.8 | 0.86 | 2.37 | 0.16 | 1 | 10
51 | 115 | CONCLUIDO | 7.1636 | 13.96 | 10.9 | 72.69 | 1 | 9 | 244.79 | 56.94 | 13.75 | 7 | 59.1 | 30425.2 | 140.57 | 623.99 | 37.18 | 29.8 | 2602.58 | 0.8 | 0.86 | 2.37 | 0.16 | 1 | 10
52 | 115 | CONCLUIDO | 7.1595 | 13.97 | 10.91 | 72.74 | 1.02 | 9 | 245.23 | 56.94 | 14 | 7 | 59.29 | 30479.78 | 139.66 | 623.97 | 37.53 | 29.8 | 2778.34 | 0.79 | 0.86 | 2.37 | 0.17 | 1 | 10
53 | 115 | CONCLUIDO | 7.1904 | 13.91 | 10.9 | 81.72 | 1.03 | 8 | 245.68 | 56.94 | 14.25 | 6 | 59.48 | 30534.42 | 138.77 | 623.97 | 37.07 | 29.8 | 2553.58 | 0.8 | 0.86 | 2.36 | 0.15 | 1 | 10
54 | 115 | CONCLUIDO | 7.1915 | 13.91 | 10.89 | 81.7 | 1.05 | 8 | 246.12 | 56.94 | 14.5 | 6 | 59.68 | 30589.13 | 138.61 | 624.02 | 36.93 | 29.8 | 2481.93 | 0.81 | 0.86 | 2.36 | 0.15 | 1 | 10
55 | 115 | CONCLUIDO | 7.1928 | 13.9 | 10.89 | 81.68 | 1.06 | 8 | 246.57 | 56.94 | 14.75 | 6 | 59.87 | 30643.91 | 137.95 | 623.97 | 36.73 | 29.8 | 2384.4 | 0.81 | 0.86 | 2.37 | 0.14 | 1 | 10
56 | 115 | CONCLUIDO | 7.1965 | 13.9 | 10.88 | 81.63 | 1.08 | 8 | 247.01 | 56.94 | 15 | 6 | 60.07 | 30698.76 | 137.3 | 623.98 | 36.41 | 29.8 | 2221.86 | 0.82 | 0.86 | 2.37 | 0.14 | 1 | 10
57 | 115 | CONCLUIDO | 7.2001 | 13.89 | 10.88 | 81.58 | 1.1 | 8 | 247.46 | 56.94 | 15.25 | 6 | 60.26 | 30753.68 | 136.36 | 623.99 | 36.4 | 29.8 | 2217.36 | 0.82 | 0.86 | 2.36 | 0.13 | 1 | 10
58 | 115 | CONCLUIDO | 7.2003 | 13.89 | 10.88 | 81.57 | 1.11 | 8 | 247.9 | 56.94 | 15.5 | 6 | 60.46 | 30808.68 | 135.52 | 624.03 | 36.23 | 29.8 | 2132.83 | 0.82 | 0.86 | 2.37 | 0.13 | 1 | 10
59 | 115 | CONCLUIDO | 7.1977 | 13.89 | 10.88 | 81.61 | 1.13 | 8 | 248.35 | 56.94 | 15.75 | 6 | 60.66 | 30863.74 | 133.95 | 623.97 | 36.52 | 29.8 | 2280.48 | 0.82 | 0.86 | 2.36 | 0.13 | 1 | 10
60 | 115 | CONCLUIDO | 7.2308 | 13.83 | 10.86 | 93.1 | 1.14 | 7 | 248.79 | 56.94 | 16 | 5 | 60.85 | 30918.88 | 132.93 | 623.99 | 35.93 | 29.8 | 1989.58 | 0.83 | 0.86 | 2.36 | 0.11 | 1 | 10
61 | 115 | CONCLUIDO | 7.2282 | 13.83 | 10.87 | 93.14 | 1.16 | 7 | 249.24 | 56.94 | 16.25 | 4 | 61.05 | 30974.09 | 133.11 | 624.01 | 36.11 | 29.8 | 2080.35 | 0.83 | 0.86 | 2.36 | 0.12 | 1 | 10
62 | 115 | CONCLUIDO | 7.2273 | 13.84 | 10.87 | 93.16 | 1.18 | 7 | 249.69 | 56.94 | 16.5 | 4 | 61.25 | 31029.37 | 133.48 | 623.99 | 36.12 | 29.8 | 2083.95 | 0.82 | 0.86 | 2.36 | 0.12 | 1 | 10
63 | 115 | CONCLUIDO | 7.2246 | 13.84 | 10.87 | 93.2 | 1.19 | 7 | 250.14 | 56.94 | 16.75 | 3 | 61.45 | 31084.72 | 134.1 | 623.99 | 36.19 | 29.8 | 2116.61 | 0.82 | 0.86 | 2.37 | 0.13 | 1 | 10
64 | 115 | CONCLUIDO | 7.2251 | 13.84 | 10.87 | 93.19 | 1.21 | 7 | 250.59 | 56.94 | 17 | 3 | 61.65 | 31140.15 | 133.9 | 624 | 36.06 | 29.8 | 2054.36 | 0.83 | 0.86 | 2.37 | 0.13 | 1 | 10
65 | 115 | CONCLUIDO | 7.2262 | 13.84 | 10.87 | 93.18 | 1.22 | 7 | 251.04 | 56.94 | 17.25 | 3 | 61.85 | 31195.65 | 133.86 | 624 | 36.1 | 29.8 | 2072.73 | 0.83 | 0.86 | 2.37 | 0.12 | 1 | 10
66 | 115 | CONCLUIDO | 7.2275 | 13.84 | 10.87 | 93.15 | 1.24 | 7 | 251.49 | 56.94 | 17.5 | 2 | 62.05 | 31251.22 | 133.45 | 623.99 | 36 | 29.8 | 2021.4 | 0.83 | 0.86 | 2.37 | 0.12 | 1 | 10
67 | 115 | CONCLUIDO | 7.228 | 13.84 | 10.87 | 93.15 | 1.25 | 7 | 251.94 | 56.94 | 17.75 | 1 | 62.25 | 31306.86 | 133.56 | 623.99 | 35.92 | 29.8 | 1985.45 | 0.83 | 0.86 | 2.37 | 0.12 | 1 | 10
68 | 115 | CONCLUIDO | 7.2285 | 13.83 | 10.87 | 93.14 | 1.27 | 7 | 252.39 | 56.94 | 18 | 1 | 62.45 | 31362.58 | 133.57 | 623.99 | 35.87 | 29.8 | 1955.7 | 0.83 | 0.86 | 2.37 | 0.12 | 1 | 10
69 | 115 | CONCLUIDO | 7.228 | 13.84 | 10.87 | 93.15 | 1.28 | 7 | 252.84 | 56.94 | 18.25 | 0 | 62.65 | 31418.38 | 133.64 | 623.99 | 35.89 | 29.8 | 1968.57 | 0.83 | 0.86 | 2.37 | 0.12 | 1 | 10