## Sheet1
| Volume de calda [L] | STATUS | Capacidade operacional [ha/h] | Tempo de missao [h] | Tempo util [h] | Tempo por voo [min] | Autonomia Projetada [h] | N° Voos | MTOW [kg] | Massa Estrutura [kg] | Combustível [kg] | Abastecimentos | Massa gerador | Potência gerador [W] | Combustível consumido [L] | Calda cons [L] | Distância percorrida [km] | Distância Pulverizando [km] | RTL ACUMULADO[m] | EOC [km/km] | EOC [h/h] | Tempo de manobra [h] | Tempo rtl_rtw [h] | V pulv [m/s] | V desloc [m/s]
0 | 80 | CONCLUIDO | 6.8877 | 14.52 | 9.52 | 6.88 | 0.11 | 83 | 159.12 | 50.28 | 1 | 81 | 27.84 | 19859.16 | 114.09 | 571.19 | 79.46 | 26.86 | 26002.31 | 0.34 | 0.81 | 0.24 | 1.66 | 1 | 10
1 | 80 | CONCLUIDO | 7.3896 | 13.53 | 9.15 | 8.57 | 0.14 | 64 | 159.48 | 50.28 | 1.25 | 62 | 27.95 | 19902.91 | 108.82 | 571.03 | 67.47 | 26.86 | 20101.85 | 0.4 | 0.84 | 0.22 | 1.29 | 1 | 10
2 | 80 | CONCLUIDO | 7.8 | 12.82 | 8.85 | 10.42 | 0.17 | 51 | 159.83 | 50.28 | 1.5 | 49 | 28.05 | 19946.71 | 104.51 | 571.03 | 58.26 | 26.86 | 15562.38 | 0.46 | 0.87 | 0.19 | 1 | 1 | 10
3 | 80 | CONCLUIDO | 8.0685 | 12.39 | 8.68 | 12.12 | 0.19 | 43 | 160.19 | 50.28 | 1.75 | 41 | 28.16 | 19990.53 | 101.78 | 571.03 | 53.09 | 26.86 | 13016.2 | 0.51 | 0.89 | 0.18 | 0.83 | 1 | 10
4 | 80 | CONCLUIDO | 8.3455 | 11.98 | 8.47 | 13.73 | 0.22 | 37 | 160.54 | 50.28 | 2 | 35 | 28.26 | 20034.4 | 98.34 | 570.99 | 45.86 | 26.86 | 9435.29 | 0.59 | 0.91 | 0.16 | 0.61 | 1 | 10
5 | 80 | CONCLUIDO | 8.3904 | 11.92 | 8.53 | 15.51 | 0.25 | 33 | 160.9 | 50.28 | 2.25 | 31 | 28.37 | 20078.3 | 98.59 | 570.96 | 48.54 | 26.86 | 10791.09 | 0.55 | 0.9 | 0.16 | 0.68 | 1 | 10
6 | 80 | CONCLUIDO | 8.5503 | 11.7 | 8.44 | 17.46 | 0.27 | 29 | 161.26 | 50.28 | 2.5 | 27 | 28.48 | 20122.23 | 96.65 | 570.96 | 45.44 | 26.86 | 9261.24 | 0.59 | 0.91 | 0.16 | 0.58 | 1 | 10
7 | 80 | CONCLUIDO | 8.677 | 11.52 | 8.36 | 19.3 | 0.3 | 26 | 161.61 | 50.28 | 2.75 | 24 | 28.58 | 20166.2 | 94.89 | 571.01 | 43.11 | 26.86 | 8111.6 | 0.62 | 0.92 | 0.15 | 0.51 | 1 | 10
8 | 80 | CONCLUIDO | 8.7625 | 11.41 | 8.31 | 20.79 | 0.33 | 24 | 161.97 | 50.28 | 3 | 22 | 28.69 | 20210.21 | 93.5 | 570.98 | 41.65 | 26.86 | 7391.88 | 0.64 | 0.93 | 0.14 | 0.46 | 1 | 10
9 | 80 | CONCLUIDO | 8.845 | 11.31 | 8.27 | 22.56 | 0.35 | 22 | 162.33 | 50.28 | 3.25 | 20 | 28.8 | 20254.26 | 92.53 | 570.98 | 40.45 | 26.86 | 6804.45 | 0.66 | 0.93 | 0.14 | 0.42 | 1 | 10
10 | 80 | CONCLUIDO | 8.9277 | 11.2 | 8.23 | 24.7 | 0.38 | 20 | 162.68 | 50.28 | 3.5 | 18 | 28.9 | 20298.34 | 91 | 570.99 | 38.95 | 26.86 | 6064.97 | 0.69 | 0.93 | 0.14 | 0.38 | 1 | 10
11 | 80 | CONCLUIDO | 9.066 | 11.03 | 8.13 | 27.09 | 0.41 | 18 | 163.04 | 50.28 | 3.75 | 16 | 29.01 | 20342.46 | 88.84 | 571.05 | 35.49 | 26.86 | 4344.19 | 0.76 | 0.95 | 0.13 | 0.27 | 1 | 10
12 | 80 | CONCLUIDO | 9.0339 | 11.07 | 8.2 | 28.93 | 0.43 | 17 | 163.4 | 50.28 | 4 | 15 | 29.12 | 20386.62 | 89 | 570.93 | 38.15 | 26.86 | 5679.94 | 0.7 | 0.94 | 0.13 | 0.34 | 1 | 10
13 | 80 | CONCLUIDO | 9.0884 | 11 | 8.16 | 30.61 | 0.46 | 16 | 163.76 | 50.28 | 4.25 | 14 | 29.23 | 20430.81 | 88.01 | 571 | 36.88 | 26.86 | 5047.45 | 0.73 | 0.94 | 0.14 | 0.31 | 1 | 10
14 | 80 | CONCLUIDO | 9.1371 | 10.94 | 8.14 | 32.55 | 0.49 | 15 | 164.12 | 50.28 | 4.5 | 13 | 29.34 | 20475.04 | 86.66 | 570.95 | 36.11 | 26.86 | 4666.64 | 0.74 | 0.95 | 0.13 | 0.28 | 1 | 10
15 | 80 | CONCLUIDO | 9.187 | 10.88 | 8.11 | 34.75 | 0.51 | 14 | 164.48 | 50.28 | 4.75 | 12 | 29.45 | 20519.3 | 85.7 | 570.93 | 35.27 | 26.86 | 4252.06 | 0.76 | 0.95 | 0.13 | 0.26 | 1 | 10
16 | 80 | CONCLUIDO | 9.1757 | 10.9 | 8.12 | 34.81 | 0.54 | 14 | 164.83 | 50.28 | 5 | 12 | 29.55 | 20563.61 | 84.58 | 570.93 | 35.75 | 26.86 | 4491.52 | 0.75 | 0.95 | 0.13 | 0.27 | 1 | 10
17 | 80 | CONCLUIDO | 9.2543 | 10.81 | 8.06 | 37.21 | 0.56 | 13 | 165.19 | 50.28 | 5.25 | 11 | 29.66 | 20607.95 | 83.16 | 570.93 | 33.81 | 26.86 | 3528.04 | 0.79 | 0.95 | 0.12 | 0.21 | 1 | 10
18 | 80 | CONCLUIDO | 9.2678 | 10.79 | 8.08 | 40.39 | 0.59 | 12 | 165.55 | 50.28 | 5.5 | 10 | 29.77 | 20652.33 | 82.5 | 571.02 | 34.39 | 26.86 | 3821.84 | 0.78 | 0.95 | 0.12 | 0.23 | 1 | 10
19 | 80 | CONCLUIDO | 9.2635 | 10.8 | 8.08 | 40.42 | 0.61 | 12 | 165.91 | 50.28 | 5.75 | 10 | 29.88 | 20696.74 | 82.05 | 570.98 | 34.46 | 26.86 | 3858.57 | 0.78 | 0.95 | 0.13 | 0.23 | 1 | 10
20 | 80 | CONCLUIDO | 9.3156 | 10.73 | 8.06 | 43.94 | 0.64 | 11 | 166.27 | 50.28 | 6 | 9 | 29.99 | 20741.2 | 80.3 | 570.93 | 33.57 | 26.86 | 3416.4 | 0.8 | 0.96 | 0.13 | 0.2 | 1 | 10
21 | 80 | CONCLUIDO | 9.3067 | 10.74 | 8.07 | 44 | 0.66 | 11 | 166.64 | 50.28 | 6.25 | 9 | 30.11 | 20785.69 | 79.49 | 570.93 | 33.95 | 26.86 | 3606.75 | 0.79 | 0.95 | 0.13 | 0.21 | 1 | 10
22 | 80 | CONCLUIDO | 9.3867 | 10.65 | 8.01 | 48.04 | 0.69 | 10 | 167 | 50.28 | 6.5 | 8 | 30.22 | 20830.22 | 77.86 | 570.93 | 31.99 | 26.86 | 2634.72 | 0.84 | 0.96 | 0.12 | 0.15 | 1 | 10
23 | 80 | CONCLUIDO | 9.3652 | 10.68 | 8.03 | 48.19 | 0.71 | 10 | 167.36 | 50.28 | 6.75 | 7 | 30.33 | 20874.78 | 76.52 | 570.93 | 32.9 | 26.86 | 3088.34 | 0.82 | 0.96 | 0.12 | 0.18 | 1 | 10
24 | 80 | CONCLUIDO | 9.4032 | 10.63 | 8.02 | 53.47 | 0.74 | 9 | 167.72 | 50.28 | 7 | 5 | 30.44 | 20919.39 | 76.44 | 571 | 32.33 | 26.86 | 2810.17 | 0.83 | 0.96 | 0.13 | 0.17 | 1 | 10
25 | 80 | CONCLUIDO | 9.4135 | 10.62 | 8.01 | 53.39 | 0.76 | 9 | 168.08 | 50.28 | 7.25 | 5 | 30.55 | 20964.03 | 75.97 | 570.94 | 31.95 | 26.86 | 2620.32 | 0.84 | 0.96 | 0.13 | 0.16 | 1 | 10
26 | 80 | CONCLUIDO | 9.414 | 10.62 | 8.01 | 53.39 | 0.79 | 9 | 168.44 | 50.28 | 7.5 | 4 | 30.66 | 21008.71 | 75.69 | 570.93 | 31.85 | 26.86 | 2569.26 | 0.84 | 0.96 | 0.13 | 0.16 | 1 | 10
27 | 80 | CONCLUIDO | 9.4078 | 10.63 | 8.02 | 53.43 | 0.81 | 9 | 168.81 | 50.28 | 7.75 | 3 | 30.78 | 21053.43 | 75.43 | 570.97 | 32.1 | 26.86 | 2692.59 | 0.84 | 0.96 | 0.13 | 0.16 | 1 | 10
28 | 80 | CONCLUIDO | 9.4098 | 10.63 | 8.01 | 53.42 | 0.84 | 9 | 169.17 | 50.28 | 8 | 1 | 30.89 | 21098.19 | 75.14 | 570.93 | 31.89 | 26.86 | 2589.37 | 0.84 | 0.96 | 0.13 | 0.16 | 1 | 10
29 | 80 | CONCLUIDO | 9.4098 | 10.63 | 8.01 | 53.42 | 0.86 | 9 | 169.53 | 50.28 | 8.25 | 0 | 31 | 21142.98 | 75.2 | 570.93 | 31.84 | 26.86 | 2562.59 | 0.84 | 0.96 | 0.13 | 0.16 | 1 | 10