## Sheet1
| Volume de calda [L] | STATUS | Capacidade operacional [ha/h] | Tempo de missao [h] | Tempo util [h] | Tempo por voo [min] | Autonomia Projetada [h] | N° Voos | MTOW [kg] | Massa Estrutura [kg] | Combustível [kg] | Abastecimentos | Massa gerador | Potência gerador [W] | Combustível consumido [L] | Calda cons [L] | Distância percorrida [km] | Distância Pulverizando [km] | RTL ACUMULADO[m] | EOC [km/km] | EOC [h/h] | Tempo de manobra [h] | Tempo rtl_rtw [h] | V pulv [m/s] | V desloc [m/s]
0 | 145 | CONCLUIDO | 4.7775 | 20.93 | 10.65 | 4.7 | 0.06 | 136 | 285.18 | 61.2 | 1 | 134 | 77.98 | 35406.83 | 187.6 | 571.18 | 114.9 | 26.86 | 43458.73 | 0.23 | 0.72 | 0.32 | 2.8 | 1 | 10
1 | 145 | CONCLUIDO | 5.4675 | 18.29 | 9.9 | 5.88 | 0.08 | 101 | 285.68 | 61.2 | 1.25 | 99 | 78.24 | 35468.6 | 173.81 | 571.11 | 91.26 | 26.86 | 31813.06 | 0.29 | 0.78 | 0.26 | 2.04 | 1 | 10
2 | 145 | CONCLUIDO | 5.9487 | 16.81 | 9.5 | 7.03 | 0.09 | 81 | 286.19 | 61.2 | 1.5 | 79 | 78.49 | 35530.47 | 166.38 | 571.05 | 78.4 | 26.86 | 25482.47 | 0.34 | 0.81 | 0.24 | 1.64 | 1 | 10
3 | 145 | CONCLUIDO | 6.3453 | 15.76 | 9.2 | 8.24 | 0.11 | 67 | 286.69 | 61.2 | 1.75 | 65 | 78.74 | 35592.57 | 160.76 | 571.07 | 69.53 | 26.86 | 21116.29 | 0.39 | 0.84 | 0.21 | 1.35 | 1 | 10
4 | 145 | CONCLUIDO | 6.6281 | 15.09 | 9.01 | 9.32 | 0.12 | 58 | 287.19 | 61.2 | 2 | 56 | 78.99 | 35654.65 | 157.13 | 571.05 | 63.39 | 26.86 | 18095 | 0.42 | 0.85 | 0.2 | 1.16 | 1 | 10
5 | 145 | CONCLUIDO | 6.9099 | 14.47 | 8.83 | 10.59 | 0.14 | 50 | 287.7 | 61.2 | 2.25 | 48 | 79.25 | 35716.83 | 153.48 | 571.02 | 57.64 | 26.86 | 15258.4 | 0.47 | 0.87 | 0.18 | 0.97 | 1 | 10
6 | 145 | CONCLUIDO | 7.0902 | 14.1 | 8.73 | 11.64 | 0.15 | 45 | 288.2 | 61.2 | 2.5 | 43 | 79.5 | 35779.11 | 151.49 | 571.12 | 54.49 | 26.86 | 13707.17 | 0.49 | 0.88 | 0.18 | 0.88 | 1 | 10
7 | 145 | CONCLUIDO | 7.2908 | 13.72 | 8.61 | 12.92 | 0.17 | 40 | 288.71 | 61.2 | 2.75 | 38 | 79.76 | 35841.5 | 149.1 | 571.05 | 50.63 | 26.86 | 11800.77 | 0.53 | 0.89 | 0.17 | 0.76 | 1 | 10
8 | 145 | CONCLUIDO | 7.5094 | 13.32 | 8.43 | 14.05 | 0.18 | 36 | 289.21 | 61.2 | 3 | 34 | 80.02 | 35903.99 | 145.49 | 571.08 | 44.79 | 26.86 | 8900.75 | 0.6 | 0.91 | 0.16 | 0.57 | 1 | 10
9 | 145 | CONCLUIDO | 7.4423 | 13.44 | 8.66 | 15.27 | 0.2 | 34 | 289.72 | 61.2 | 3.25 | 32 | 80.27 | 35966.59 | 149.29 | 571.07 | 52.62 | 26.86 | 12826.49 | 0.51 | 0.89 | 0.17 | 0.8 | 1 | 10
10 | 145 | CONCLUIDO | 7.6274 | 13.11 | 8.49 | 16.43 | 0.21 | 31 | 290.23 | 61.2 | 3.5 | 29 | 80.53 | 36029.29 | 146.02 | 571.02 | 47.32 | 26.86 | 10192.16 | 0.57 | 0.91 | 0.16 | 0.64 | 1 | 10
11 | 145 | CONCLUIDO | 7.723 | 12.95 | 8.44 | 17.45 | 0.23 | 29 | 290.74 | 61.2 | 3.75 | 27 | 80.79 | 36092.1 | 144.75 | 570.99 | 45.43 | 26.86 | 9259.01 | 0.59 | 0.91 | 0.16 | 0.58 | 1 | 10
12 | 145 | CONCLUIDO | 7.8215 | 12.79 | 8.38 | 18.62 | 0.24 | 27 | 291.25 | 61.2 | 4 | 25 | 81.05 | 36155.02 | 143.41 | 570.97 | 43.81 | 26.86 | 8456.76 | 0.61 | 0.92 | 0.15 | 0.53 | 1 | 10
13 | 145 | CONCLUIDO | 7.9157 | 12.63 | 8.34 | 20.01 | 0.26 | 25 | 291.76 | 61.2 | 4.25 | 23 | 81.31 | 36218.04 | 142.3 | 570.94 | 42.37 | 26.86 | 7748 | 0.63 | 0.92 | 0.15 | 0.48 | 1 | 10
14 | 145 | CONCLUIDO | 7.9598 | 12.56 | 8.32 | 20.8 | 0.27 | 24 | 292.27 | 61.2 | 4.5 | 22 | 81.57 | 36281.16 | 141.74 | 570.98 | 41.88 | 26.86 | 7505.69 | 0.64 | 0.92 | 0.15 | 0.47 | 1 | 10
15 | 145 | CONCLUIDO | 8.0093 | 12.49 | 8.3 | 21.64 | 0.29 | 23 | 292.79 | 61.2 | 4.75 | 21 | 81.84 | 36344.4 | 141.05 | 570.96 | 41.22 | 26.86 | 7180.55 | 0.65 | 0.93 | 0.14 | 0.44 | 1 | 10
16 | 145 | CONCLUIDO | 8.0508 | 12.42 | 8.29 | 22.6 | 0.3 | 22 | 293.3 | 61.2 | 5 | 20 | 82.1 | 36407.75 | 140.5 | 570.95 | 40.62 | 26.86 | 6885.66 | 0.66 | 0.93 | 0.15 | 0.43 | 1 | 10
17 | 145 | CONCLUIDO | 8.1622 | 12.25 | 8.22 | 24.67 | 0.32 | 20 | 293.81 | 61.2 | 5.25 | 18 | 82.36 | 36471.2 | 139.03 | 570.98 | 38.78 | 26.86 | 5975.77 | 0.69 | 0.94 | 0.14 | 0.37 | 1 | 10
18 | 145 | CONCLUIDO | 8.1538 | 12.26 | 8.24 | 24.71 | 0.33 | 20 | 294.33 | 61.2 | 5.5 | 18 | 82.63 | 36534.76 | 139.06 | 570.99 | 39.09 | 26.86 | 6135 | 0.69 | 0.93 | 0.14 | 0.38 | 1 | 10
19 | 145 | CONCLUIDO | 8.311 | 12.03 | 8.11 | 27.04 | 0.35 | 18 | 294.84 | 61.2 | 5.75 | 16 | 82.9 | 36598.44 | 136.28 | 570.93 | 35.14 | 26.86 | 4166.08 | 0.76 | 0.95 | 0.13 | 0.26 | 1 | 10
20 | 145 | CONCLUIDO | 8.2023 | 12.19 | 8.27 | 27.57 | 0.36 | 18 | 295.36 | 61.2 | 6 | 16 | 83.16 | 36662.22 | 139 | 570.93 | 40.91 | 26.86 | 7052.6 | 0.66 | 0.93 | 0.13 | 0.42 | 1 | 10
21 | 145 | CONCLUIDO | 8.3018 | 12.05 | 8.18 | 28.87 | 0.38 | 17 | 295.88 | 61.2 | 6.25 | 15 | 83.43 | 36726.12 | 137.16 | 570.96 | 37.55 | 26.86 | 5379.49 | 0.72 | 0.94 | 0.13 | 0.33 | 1 | 10
22 | 145 | CONCLUIDO | 8.293 | 12.06 | 8.19 | 28.92 | 0.39 | 17 | 296.4 | 61.2 | 6.5 | 15 | 83.7 | 36790.13 | 136.95 | 570.97 | 37.95 | 26.86 | 5579.84 | 0.71 | 0.94 | 0.13 | 0.34 | 1 | 10
23 | 145 | CONCLUIDO | 8.3484 | 11.98 | 8.17 | 30.63 | 0.4 | 16 | 296.92 | 61.2 | 6.75 | 14 | 83.97 | 36854.25 | 136.31 | 570.97 | 37.17 | 26.86 | 5191.27 | 0.72 | 0.94 | 0.13 | 0.31 | 1 | 10
24 | 145 | CONCLUIDO | 8.4071 | 11.89 | 8.14 | 32.55 | 0.42 | 15 | 297.44 | 61.2 | 7 | 13 | 84.24 | 36918.48 | 135.13 | 570.97 | 36.12 | 26.86 | 4672.47 | 0.74 | 0.95 | 0.13 | 0.28 | 1 | 10
25 | 145 | CONCLUIDO | 8.4093 | 11.89 | 8.13 | 32.54 | 0.43 | 15 | 297.96 | 61.2 | 7.25 | 13 | 84.51 | 36982.83 | 135.17 | 570.93 | 36.03 | 26.86 | 4625.58 | 0.75 | 0.95 | 0.13 | 0.28 | 1 | 10
26 | 145 | CONCLUIDO | 8.4604 | 11.82 | 8.12 | 34.78 | 0.45 | 14 | 298.48 | 61.2 | 7.5 | 12 | 84.79 | 37047.29 | 134.3 | 570.97 | 35.39 | 26.86 | 4312.42 | 0.76 | 0.95 | 0.13 | 0.26 | 1 | 10
27 | 145 | CONCLUIDO | 8.4594 | 11.82 | 8.12 | 34.79 | 0.46 | 14 | 299.01 | 61.2 | 7.75 | 12 | 85.06 | 37111.87 | 133.82 | 570.94 | 35.44 | 26.86 | 4339.97 | 0.76 | 0.95 | 0.13 | 0.26 | 1 | 10
28 | 145 | CONCLUIDO | 8.5183 | 11.74 | 8.09 | 37.34 | 0.48 | 13 | 299.53 | 61.2 | 8 | 11 | 85.33 | 37176.68 | 133.08 | 570.95 | 34.62 | 26.86 | 3933.77 | 0.78 | 0.95 | 0.13 | 0.24 | 1 | 10
29 | 145 | CONCLUIDO | 8.5409 | 11.71 | 8.06 | 37.19 | 0.49 | 13 | 300.06 | 61.2 | 8.25 | 11 | 85.61 | 37241.49 | 132.3 | 570.93 | 33.49 | 26.86 | 3365.99 | 0.8 | 0.95 | 0.13 | 0.21 | 1 | 10
30 | 145 | CONCLUIDO | 8.5118 | 11.75 | 8.1 | 37.38 | 0.5 | 13 | 300.59 | 61.2 | 8.5 | 11 | 85.89 | 37306.42 | 132.33 | 570.95 | 35.18 | 26.86 | 4211.75 | 0.76 | 0.95 | 0.12 | 0.25 | 1 | 10
31 | 145 | CONCLUIDO | 8.5696 | 11.67 | 8.07 | 40.37 | 0.52 | 12 | 301.11 | 61.2 | 8.75 | 10 | 86.16 | 37371.47 | 131.73 | 570.93 | 34.14 | 26.86 | 3698.55 | 0.79 | 0.95 | 0.13 | 0.22 | 1 | 10
32 | 145 | CONCLUIDO | 8.5659 | 11.67 | 8.08 | 40.39 | 0.53 | 12 | 301.64 | 61.2 | 9 | 10 | 86.44 | 37436.63 | 131.81 | 570.93 | 34.36 | 26.86 | 3807.02 | 0.78 | 0.95 | 0.13 | 0.23 | 1 | 10
33 | 145 | CONCLUIDO | 8.5637 | 11.68 | 8.08 | 40.41 | 0.55 | 12 | 302.17 | 61.2 | 9.25 | 10 | 86.72 | 37501.91 | 131.56 | 570.95 | 34.44 | 26.86 | 3849.53 | 0.78 | 0.95 | 0.13 | 0.23 | 1 | 10
34 | 145 | CONCLUIDO | 8.6217 | 11.6 | 8.06 | 43.95 | 0.56 | 11 | 302.7 | 61.2 | 9.5 | 9 | 87 | 37567.32 | 130.74 | 570.93 | 33.6 | 26.86 | 3431.84 | 0.8 | 0.96 | 0.13 | 0.2 | 1 | 10
35 | 145 | CONCLUIDO | 8.6244 | 11.6 | 8.05 | 43.93 | 0.57 | 11 | 303.23 | 61.2 | 9.75 | 9 | 87.28 | 37632.84 | 130.2 | 570.93 | 33.49 | 26.86 | 3377.61 | 0.8 | 0.96 | 0.13 | 0.2 | 1 | 10
36 | 145 | CONCLUIDO | 8.6234 | 11.6 | 8.05 | 43.93 | 0.59 | 11 | 303.76 | 61.2 | 10 | 9 | 87.57 | 37698.48 | 129.54 | 570.96 | 33.5 | 26.86 | 3384.41 | 0.8 | 0.96 | 0.13 | 0.2 | 1 | 10
37 | 145 | CONCLUIDO | 8.6795 | 11.52 | 8.03 | 48.2 | 0.6 | 10 | 304.3 | 61.2 | 10.25 | 8 | 87.85 | 37764.25 | 128.92 | 570.96 | 32.82 | 26.86 | 3047.27 | 0.82 | 0.96 | 0.13 | 0.18 | 1 | 10
38 | 145 | CONCLUIDO | 8.6879 | 11.51 | 8.02 | 48.13 | 0.61 | 10 | 304.83 | 61.2 | 10.5 | 8 | 88.13 | 37830.13 | 128.55 | 570.96 | 32.4 | 26.86 | 2838.48 | 0.83 | 0.96 | 0.13 | 0.17 | 1 | 10
39 | 145 | CONCLUIDO | 8.7081 | 11.48 | 8 | 47.97 | 0.63 | 10 | 305.37 | 61.2 | 10.75 | 8 | 88.42 | 37896.14 | 127.89 | 570.93 | 31.56 | 26.86 | 2417.43 | 0.85 | 0.96 | 0.12 | 0.14 | 1 | 10
40 | 145 | CONCLUIDO | 8.668 | 11.54 | 8.05 | 48.29 | 0.64 | 10 | 305.9 | 61.2 | 11 | 8 | 88.7 | 37962.28 | 128.33 | 570.93 | 33.63 | 26.86 | 3451.47 | 0.8 | 0.96 | 0.12 | 0.2 | 1 | 10
41 | 145 | CONCLUIDO | 8.6791 | 11.52 | 8.03 | 48.2 | 0.65 | 10 | 306.44 | 61.2 | 11.25 | 8 | 88.99 | 38028.53 | 127.35 | 570.93 | 32.95 | 26.86 | 3114.07 | 0.82 | 0.96 | 0.12 | 0.18 | 1 | 10
42 | 145 | CONCLUIDO | 8.7328 | 11.45 | 8.02 | 53.45 | 0.67 | 9 | 306.98 | 61.2 | 11.5 | 7 | 89.28 | 38094.91 | 127.04 | 571.14 | 32.34 | 26.86 | 2811.29 | 0.83 | 0.96 | 0.12 | 0.16 | 1 | 10
43 | 145 | CONCLUIDO | 8.7277 | 11.46 | 8.02 | 53.49 | 0.68 | 9 | 307.52 | 61.2 | 11.75 | 7 | 89.57 | 38161.42 | 127.25 | 570.93 | 32.57 | 26.86 | 2930.01 | 0.82 | 0.96 | 0.12 | 0.17 | 1 | 10
44 | 145 | CONCLUIDO | 8.7307 | 11.45 | 8.02 | 53.46 | 0.69 | 9 | 308.06 | 61.2 | 12 | 7 | 89.86 | 38228.06 | 126.87 | 570.93 | 32.5 | 26.86 | 2893.16 | 0.83 | 0.96 | 0.12 | 0.17 | 1 | 10
45 | 145 | CONCLUIDO | 8.7302 | 11.45 | 8.02 | 53.47 | 0.71 | 9 | 308.6 | 61.2 | 12.25 | 7 | 90.15 | 38294.82 | 126.36 | 570.93 | 32.47 | 26.86 | 2875.87 | 0.83 | 0.96 | 0.12 | 0.17 | 1 | 10
46 | 145 | CONCLUIDO | 8.7279 | 11.46 | 8.02 | 53.49 | 0.72 | 9 | 309.14 | 61.2 | 12.5 | 7 | 90.44 | 38361.7 | 125.97 | 570.97 | 32.57 | 26.86 | 2929.23 | 0.82 | 0.96 | 0.12 | 0.17 | 1 | 10
47 | 145 | CONCLUIDO | 8.7998 | 11.36 | 7.98 | 59.88 | 0.73 | 8 | 309.68 | 61.2 | 12.75 | 6 | 90.74 | 38428.72 | 124.22 | 570.93 | 31.24 | 26.86 | 2266.94 | 0.86 | 0.96 | 0.12 | 0.13 | 1 | 10
48 | 145 | CONCLUIDO | 8.8158 | 11.34 | 7.96 | 59.72 | 0.75 | 8 | 310.23 | 61.2 | 13 | 6 | 91.03 | 38495.87 | 123.93 | 570.93 | 30.52 | 26.86 | 1907.91 | 0.88 | 0.97 | 0.12 | 0.11 | 1 | 10
49 | 145 | CONCLUIDO | 8.7949 | 11.37 | 7.99 | 59.92 | 0.76 | 8 | 310.77 | 61.2 | 13.25 | 6 | 91.33 | 38563.14 | 124.32 | 570.97 | 31.66 | 26.86 | 2477.19 | 0.85 | 0.96 | 0.12 | 0.14 | 1 | 10
50 | 145 | CONCLUIDO | 8.7916 | 11.37 | 7.99 | 59.96 | 0.77 | 8 | 311.32 | 61.2 | 13.5 | 6 | 91.62 | 38630.55 | 124.16 | 570.93 | 31.65 | 26.86 | 2471.27 | 0.85 | 0.96 | 0.12 | 0.14 | 1 | 10
51 | 145 | CONCLUIDO | 8.785 | 11.38 | 8 | 60.02 | 0.79 | 8 | 311.87 | 61.2 | 13.75 | 6 | 91.92 | 38698.21 | 123.83 | 570.98 | 31.97 | 26.86 | 2632.45 | 0.84 | 0.96 | 0.12 | 0.15 | 1 | 10
52 | 145 | CONCLUIDO | 8.7891 | 11.38 | 8 | 59.98 | 0.8 | 8 | 312.42 | 61.2 | 14 | 6 | 92.22 | 38765.89 | 123.02 | 570.93 | 31.85 | 26.86 | 2571.62 | 0.84 | 0.96 | 0.12 | 0.14 | 1 | 10
53 | 145 | CONCLUIDO | 8.7882 | 11.38 | 8 | 59.99 | 0.81 | 8 | 312.97 | 61.2 | 14.25 | 6 | 92.52 | 38833.69 | 122.12 | 570.93 | 31.83 | 26.86 | 2564.29 | 0.84 | 0.96 | 0.12 | 0.15 | 1 | 10
54 | 145 | CONCLUIDO | 8.8478 | 11.3 | 7.98 | 68.36 | 0.82 | 7 | 313.52 | 61.2 | 14.5 | 5 | 92.82 | 38901.63 | 121.37 | 570.96 | 31.1 | 26.86 | 2201.12 | 0.86 | 0.96 | 0.12 | 0.12 | 1 | 10
55 | 145 | CONCLUIDO | 8.8515 | 11.3 | 7.97 | 68.32 | 0.84 | 7 | 314.07 | 61.2 | 14.75 | 5 | 93.12 | 38969.71 | 120.85 | 570.93 | 30.88 | 26.86 | 2094.16 | 0.87 | 0.97 | 0.12 | 0.12 | 1 | 10
56 | 145 | CONCLUIDO | 8.8598 | 11.29 | 7.96 | 68.23 | 0.85 | 7 | 314.62 | 61.2 | 15 | 5 | 93.43 | 39037.92 | 120.79 | 570.93 | 30.47 | 26.86 | 1889.63 | 0.88 | 0.97 | 0.12 | 0.11 | 1 | 10
57 | 145 | CONCLUIDO | 8.8622 | 11.28 | 7.96 | 68.21 | 0.86 | 7 | 315.18 | 61.2 | 15.25 | 5 | 93.73 | 39106.27 | 120.52 | 570.93 | 30.57 | 26.86 | 1938.65 | 0.88 | 0.97 | 0.12 | 0.1 | 1 | 10
58 | 145 | CONCLUIDO | 8.8292 | 11.33 | 8 | 68.57 | 0.87 | 7 | 315.73 | 61.2 | 15.5 | 5 | 94.03 | 39174.75 | 120.89 | 570.93 | 31.9 | 26.86 | 2601.64 | 0.84 | 0.96 | 0.12 | 0.15 | 1 | 10
59 | 145 | CONCLUIDO | 8.8565 | 11.29 | 7.96 | 68.27 | 0.89 | 7 | 316.29 | 61.2 | 15.75 | 5 | 94.34 | 39243.37 | 119.72 | 570.94 | 30.71 | 26.86 | 2010.03 | 0.87 | 0.97 | 0.12 | 0.11 | 1 | 10
60 | 145 | CONCLUIDO | 8.8459 | 11.3 | 7.98 | 68.39 | 0.9 | 7 | 316.85 | 61.2 | 16 | 5 | 94.65 | 39312.13 | 119.86 | 570.94 | 31.19 | 26.86 | 2247.64 | 0.86 | 0.96 | 0.12 | 0.13 | 1 | 10
61 | 145 | CONCLUIDO | 8.842 | 11.31 | 7.98 | 68.43 | 0.91 | 7 | 317.41 | 61.2 | 16.25 | 5 | 94.96 | 39381.03 | 119.66 | 570.93 | 31.44 | 26.86 | 2370.56 | 0.85 | 0.96 | 0.12 | 0.13 | 1 | 10
62 | 145 | CONCLUIDO | 8.8391 | 11.31 | 7.99 | 68.46 | 0.92 | 7 | 317.97 | 61.2 | 16.5 | 5 | 95.27 | 39450.07 | 119.33 | 570.93 | 31.49 | 26.86 | 2397.22 | 0.85 | 0.96 | 0.12 | 0.13 | 1 | 10
63 | 145 | CONCLUIDO | 8.8474 | 11.3 | 7.98 | 68.37 | 0.94 | 7 | 318.53 | 61.2 | 16.75 | 5 | 95.58 | 39519.26 | 118.36 | 570.93 | 31.13 | 26.86 | 2217.3 | 0.86 | 0.96 | 0.12 | 0.12 | 1 | 10
64 | 145 | CONCLUIDO | 8.9166 | 11.22 | 7.94 | 79.42 | 0.95 | 6 | 319.09 | 61.2 | 17 | 4 | 95.89 | 39588.58 | 117.44 | 570.93 | 29.96 | 26.86 | 1637.94 | 0.9 | 0.97 | 0.12 | 0.09 | 1 | 10
65 | 145 | CONCLUIDO | 8.9197 | 11.21 | 7.94 | 79.39 | 0.96 | 6 | 319.65 | 61.2 | 17.25 | 4 | 96.2 | 39658.05 | 117.07 | 570.94 | 29.93 | 26.86 | 1621.35 | 0.9 | 0.97 | 0.12 | 0.09 | 1 | 10
66 | 145 | CONCLUIDO | 8.899 | 11.24 | 7.96 | 79.65 | 0.97 | 6 | 320.22 | 61.2 | 17.5 | 4 | 96.52 | 39727.66 | 117.28 | 570.95 | 30.85 | 26.86 | 2083.04 | 0.87 | 0.97 | 0.12 | 0.11 | 1 | 10
67 | 145 | CONCLUIDO | 8.9173 | 11.21 | 7.94 | 79.42 | 0.99 | 6 | 320.78 | 61.2 | 17.75 | 4 | 96.83 | 39797.41 | 116.53 | 570.93 | 29.98 | 26.86 | 1646.08 | 0.9 | 0.97 | 0.12 | 0.09 | 1 | 10
68 | 145 | CONCLUIDO | 8.9045 | 11.23 | 7.96 | 79.58 | 1 | 6 | 321.35 | 61.2 | 18 | 4 | 97.15 | 39867.32 | 116.75 | 570.93 | 30.58 | 26.86 | 1948.54 | 0.88 | 0.97 | 0.12 | 0.1 | 1 | 10
69 | 145 | CONCLUIDO | 8.8988 | 11.24 | 7.96 | 79.65 | 1.01 | 6 | 321.92 | 61.2 | 18.25 | 4 | 97.47 | 39937.36 | 116.98 | 570.94 | 30.76 | 26.86 | 2039.96 | 0.87 | 0.97 | 0.12 | 0.11 | 1 | 10
70 | 145 | CONCLUIDO | 8.8988 | 11.24 | 7.96 | 79.65 | 1.02 | 6 | 322.49 | 61.2 | 18.5 | 4 | 97.79 | 40007.56 | 116.32 | 570.94 | 30.8 | 26.86 | 2059.97 | 0.87 | 0.97 | 0.12 | 0.11 | 1 | 10
71 | 145 | CONCLUIDO | 8.9096 | 11.22 | 7.95 | 79.51 | 1.03 | 6 | 323.06 | 61.2 | 18.75 | 3 | 98.11 | 40077.9 | 115.57 | 570.93 | 30.25 | 26.86 | 1782.47 | 0.89 | 0.97 | 0.12 | 0.1 | 1 | 10
72 | 145 | CONCLUIDO | 8.9107 | 11.22 | 7.95 | 79.5 | 1.05 | 6 | 323.63 | 61.2 | 19 | 3 | 98.43 | 40148.52 | 115.13 | 570.93 | 30.18 | 26.86 | 1745.91 | 0.89 | 0.97 | 0.12 | 0.1 | 1 | 10
73 | 145 | CONCLUIDO | 8.9197 | 11.21 | 7.94 | 79.39 | 1.06 | 6 | 324.2 | 61.2 | 19.25 | 3 | 98.75 | 40219.17 | 114.19 | 571.01 | 29.85 | 26.86 | 1582.13 | 0.9 | 0.97 | 0.12 | 0.09 | 1 | 10
74 | 145 | CONCLUIDO | 8.9043 | 11.23 | 7.96 | 79.58 | 1.07 | 6 | 324.78 | 61.2 | 19.5 | 3 | 99.08 | 40289.97 | 113.57 | 570.93 | 30.59 | 26.86 | 1954.94 | 0.88 | 0.97 | 0.12 | 0.11 | 1 | 10
75 | 145 | CONCLUIDO | 8.8961 | 11.24 | 7.97 | 79.68 | 1.08 | 6 | 325.35 | 61.2 | 19.75 | 2 | 99.4 | 40360.92 | 113.12 | 570.93 | 30.9 | 26.86 | 2108.65 | 0.87 | 0.97 | 0.12 | 0.12 | 1 | 10
76 | 145 | CONCLUIDO | 8.9008 | 11.24 | 7.96 | 79.62 | 1.09 | 6 | 325.93 | 61.2 | 20 | 2 | 99.73 | 40432.03 | 112.68 | 570.93 | 30.62 | 26.86 | 1969.79 | 0.88 | 0.97 | 0.12 | 0.11 | 1 | 10
77 | 145 | CONCLUIDO | 8.9027 | 11.23 | 7.96 | 79.6 | 1.11 | 6 | 326.51 | 61.2 | 20.25 | 2 | 100.06 | 40503.29 | 112.18 | 570.93 | 30.59 | 26.86 | 1952.78 | 0.88 | 0.97 | 0.12 | 0.11 | 1 | 10
78 | 145 | CONCLUIDO | 8.9695 | 11.15 | 7.93 | 95.16 | 1.12 | 5 | 327.08 | 61.2 | 20.5 | 1 | 100.39 | 40574.7 | 111.24 | 570.93 | 29.59 | 26.86 | 1456.99 | 0.91 | 0.97 | 0.12 | 0.08 | 1 | 10
79 | 145 | CONCLUIDO | 8.9704 | 11.15 | 7.93 | 95.15 | 1.13 | 5 | 327.66 | 61.2 | 20.75 | 1 | 100.72 | 40646.27 | 111.36 | 570.93 | 29.6 | 26.86 | 1461.28 | 0.91 | 0.97 | 0.12 | 0.08 | 1 | 10
80 | 145 | CONCLUIDO | 8.9686 | 11.15 | 7.93 | 95.18 | 1.14 | 5 | 328.25 | 61.2 | 21 | 0 | 101.05 | 40718 | 111.57 | 570.93 | 29.64 | 26.86 | 1480.58 | 0.91 | 0.97 | 0.12 | 0.08 | 1 | 10