## Sheet1
| Volume de calda [L] | STATUS | Capacidade operacional [ha/h] | Tempo de missao [h] | Tempo util [h] | Tempo por voo [min] | Autonomia Projetada [h] | N° Voos | MTOW [kg] | Massa Estrutura [kg] | Combustível [kg] | Abastecimentos | Massa gerador | Potência gerador [W] | Combustível consumido [L] | Calda cons [L] | Distância percorrida [km] | Distância Pulverizando [km] | RTL ACUMULADO[m] | EOC [km/km] | EOC [h/h] | Tempo de manobra [h] | Tempo rtl_rtw [h] | V pulv [m/s] | V desloc [m/s]
0 | 95 | CONCLUIDO | 4.8557 | 20.59 | 13.29 | 6.13 | 0.1 | 130 | 185.69 | 53.44 | 1 | 128 | 36.26 | 23136.14 | 179.46 | 595.89 | 114.57 | 29.27 | 40888.73 | 0.26 | 0.7 | 2.55 | 2.65 | 1 | 10
1 | 95 | CONCLUIDO | 5.3203 | 18.8 | 12.64 | 7.66 | 0.12 | 99 | 186.07 | 53.44 | 1.25 | 97 | 36.39 | 23182.76 | 170.19 | 595.63 | 94.24 | 29.27 | 30879.45 | 0.31 | 0.73 | 2.51 | 2.01 | 1 | 10
2 | 95 | CONCLUIDO | 5.6533 | 17.69 | 12.24 | 9.18 | 0.14 | 80 | 186.45 | 53.44 | 1.5 | 78 | 36.51 | 23229.42 | 164.16 | 595.75 | 81.86 | 29.27 | 24784.75 | 0.36 | 0.75 | 2.47 | 1.61 | 1 | 10
3 | 95 | CONCLUIDO | 5.903 | 16.94 | 11.98 | 10.73 | 0.17 | 67 | 186.83 | 53.44 | 1.75 | 65 | 36.64 | 23276.13 | 160.1 | 595.71 | 73.89 | 29.27 | 20864.36 | 0.4 | 0.77 | 2.45 | 1.35 | 1 | 10
4 | 95 | CONCLUIDO | 6.1122 | 16.36 | 11.77 | 12.39 | 0.19 | 57 | 187.21 | 53.44 | 2 | 55 | 36.77 | 23322.88 | 156.61 | 595.6 | 67.08 | 29.27 | 17511.93 | 0.44 | 0.79 | 2.44 | 1.14 | 1 | 10
5 | 95 | CONCLUIDO | 6.244 | 16.02 | 11.65 | 13.7 | 0.21 | 51 | 187.59 | 53.44 | 2.25 | 49 | 36.9 | 23369.68 | 154.48 | 595.63 | 63.77 | 29.27 | 15885.43 | 0.46 | 0.79 | 2.42 | 1.02 | 1 | 10
6 | 95 | CONCLUIDO | 6.389 | 15.65 | 11.51 | 15.34 | 0.24 | 45 | 187.97 | 53.44 | 2.5 | 43 | 37.03 | 23416.52 | 151.99 | 595.52 | 59.27 | 29.27 | 13664.49 | 0.49 | 0.8 | 2.41 | 0.88 | 1 | 10
7 | 95 | CONCLUIDO | 6.4837 | 15.42 | 11.43 | 16.72 | 0.26 | 41 | 188.35 | 53.44 | 2.75 | 39 | 37.16 | 23463.4 | 150.51 | 595.51 | 57.07 | 29.27 | 12584.16 | 0.51 | 0.81 | 2.39 | 0.8 | 1 | 10
8 | 95 | CONCLUIDO | 6.5847 | 15.19 | 11.34 | 18.39 | 0.28 | 37 | 188.73 | 53.44 | 3 | 35 | 37.29 | 23510.33 | 148.75 | 595.62 | 53.82 | 29.27 | 10981.38 | 0.54 | 0.81 | 2.4 | 0.71 | 1 | 10
9 | 95 | CONCLUIDO | 6.6536 | 15.03 | 11.3 | 19.93 | 0.3 | 34 | 189.11 | 53.44 | 3.25 | 32 | 37.42 | 23557.3 | 147.55 | 595.56 | 53 | 29.27 | 10584.72 | 0.55 | 0.82 | 2.38 | 0.67 | 1 | 10
10 | 95 | CONCLUIDO | 6.7295 | 14.86 | 11.24 | 21.75 | 0.33 | 31 | 189.49 | 53.44 | 3.5 | 29 | 37.55 | 23604.32 | 145.96 | 595.53 | 51.04 | 29.27 | 9619.04 | 0.57 | 0.82 | 2.38 | 0.61 | 1 | 10
11 | 95 | CONCLUIDO | 6.7813 | 14.75 | 11.2 | 23.17 | 0.35 | 29 | 189.87 | 53.44 | 3.75 | 27 | 37.69 | 23651.38 | 145.06 | 595.49 | 49.72 | 29.27 | 8971.85 | 0.59 | 0.83 | 2.38 | 0.57 | 1 | 10
12 | 95 | CONCLUIDO | 6.8357 | 14.63 | 11.16 | 24.79 | 0.37 | 27 | 190.25 | 53.44 | 4 | 25 | 37.82 | 23698.48 | 143.91 | 595.49 | 48.34 | 29.27 | 8290.22 | 0.61 | 0.83 | 2.38 | 0.53 | 1 | 10
13 | 95 | CONCLUIDO | 6.8641 | 14.57 | 11.13 | 25.69 | 0.4 | 26 | 190.63 | 53.44 | 4.25 | 24 | 37.95 | 23745.63 | 143.16 | 595.51 | 47.53 | 29.27 | 7892.81 | 0.62 | 0.83 | 2.38 | 0.5 | 1 | 10
14 | 95 | CONCLUIDO | 6.9292 | 14.43 | 11.07 | 27.67 | 0.42 | 24 | 191.02 | 53.44 | 4.5 | 22 | 38.08 | 23792.83 | 141.51 | 595.48 | 45.6 | 29.27 | 6935.93 | 0.64 | 0.83 | 2.37 | 0.44 | 1 | 10
15 | 95 | CONCLUIDO | 6.9439 | 14.4 | 11.08 | 28.89 | 0.44 | 23 | 191.4 | 53.44 | 4.75 | 21 | 38.22 | 23840.07 | 141.12 | 595.55 | 46.05 | 29.27 | 7166.7 | 0.64 | 0.83 | 2.37 | 0.45 | 1 | 10
16 | 95 | CONCLUIDO | 7.0048 | 14.28 | 11.03 | 31.5 | 0.46 | 21 | 191.78 | 53.44 | 5 | 19 | 38.35 | 23887.36 | 139.78 | 595.52 | 44.18 | 29.27 | 6238.01 | 0.66 | 0.84 | 2.37 | 0.4 | 1 | 10
17 | 95 | CONCLUIDO | 7.037 | 14.21 | 11 | 32.99 | 0.48 | 20 | 192.17 | 53.44 | 5.25 | 18 | 38.48 | 23934.69 | 138.93 | 595.52 | 43.6 | 29.27 | 5955.06 | 0.67 | 0.84 | 2.36 | 0.37 | 1 | 10
18 | 95 | CONCLUIDO | 7.068 | 14.15 | 10.97 | 34.65 | 0.51 | 19 | 192.55 | 53.44 | 5.5 | 17 | 38.62 | 23982.06 | 137.85 | 595.48 | 42.57 | 29.27 | 5444.49 | 0.69 | 0.84 | 2.37 | 0.35 | 1 | 10
19 | 95 | CONCLUIDO | 7.0617 | 14.16 | 10.98 | 34.69 | 0.53 | 19 | 192.94 | 53.44 | 5.75 | 17 | 38.75 | 24029.48 | 137.33 | 595.5 | 43.2 | 29.27 | 5757.96 | 0.68 | 0.84 | 2.36 | 0.36 | 1 | 10
20 | 95 | CONCLUIDO | 7.0854 | 14.11 | 10.97 | 36.58 | 0.55 | 18 | 193.32 | 53.44 | 6 | 16 | 38.89 | 24076.95 | 136.79 | 595.5 | 42.72 | 29.27 | 5523.13 | 0.69 | 0.84 | 2.36 | 0.35 | 1 | 10
21 | 95 | CONCLUIDO | 7.1145 | 14.06 | 10.95 | 38.66 | 0.57 | 17 | 193.71 | 53.44 | 6.25 | 15 | 39.02 | 24124.47 | 136.05 | 595.46 | 42.23 | 29.27 | 5287.57 | 0.69 | 0.84 | 2.36 | 0.33 | 1 | 10
22 | 95 | CONCLUIDO | 7.1495 | 13.99 | 10.92 | 40.96 | 0.59 | 16 | 194.09 | 53.44 | 6.5 | 14 | 39.16 | 24172.03 | 134.51 | 595.46 | 40.94 | 29.27 | 4645.43 | 0.72 | 0.85 | 2.36 | 0.3 | 1 | 10
23 | 95 | CONCLUIDO | 7.1417 | 14 | 10.94 | 41.02 | 0.62 | 16 | 194.48 | 53.44 | 6.75 | 14 | 39.29 | 24219.63 | 134.5 | 595.46 | 41.73 | 29.27 | 5041.22 | 0.7 | 0.84 | 2.36 | 0.31 | 1 | 10
24 | 95 | CONCLUIDO | 7.1749 | 13.94 | 10.91 | 43.64 | 0.64 | 15 | 194.86 | 53.44 | 7 | 13 | 39.43 | 24267.28 | 133.18 | 595.51 | 40.71 | 29.27 | 4534.02 | 0.72 | 0.85 | 2.36 | 0.28 | 1 | 10
25 | 95 | CONCLUIDO | 7.1689 | 13.95 | 10.92 | 43.69 | 0.66 | 15 | 195.25 | 53.44 | 7.25 | 13 | 39.57 | 24314.98 | 133.1 | 595.54 | 41.2 | 29.27 | 4782.33 | 0.71 | 0.85 | 2.36 | 0.29 | 1 | 10
26 | 95 | CONCLUIDO | 7.2118 | 13.87 | 10.88 | 46.61 | 0.68 | 14 | 195.64 | 53.44 | 7.5 | 12 | 39.7 | 24362.73 | 132.02 | 595.5 | 39.7 | 29.27 | 4033.27 | 0.74 | 0.85 | 2.36 | 0.25 | 1 | 10
27 | 95 | CONCLUIDO | 7.2066 | 13.88 | 10.89 | 46.66 | 0.7 | 14 | 196.03 | 53.44 | 7.75 | 12 | 39.84 | 24410.52 | 131.4 | 595.48 | 39.89 | 29.27 | 4129.51 | 0.73 | 0.85 | 2.36 | 0.26 | 1 | 10
28 | 95 | CONCLUIDO | 7.2292 | 13.83 | 10.88 | 50.22 | 0.72 | 13 | 196.41 | 53.44 | 8 | 11 | 39.98 | 24458.36 | 130.54 | 595.47 | 39.86 | 29.27 | 4118.29 | 0.73 | 0.85 | 2.35 | 0.25 | 1 | 10
29 | 95 | CONCLUIDO | 7.2368 | 13.82 | 10.87 | 50.15 | 0.74 | 13 | 196.8 | 53.44 | 8.25 | 11 | 40.12 | 24506.24 | 129.66 | 595.48 | 39.38 | 29.27 | 3879.92 | 0.74 | 0.85 | 2.35 | 0.24 | 1 | 10
30 | 95 | CONCLUIDO | 7.2645 | 13.77 | 10.85 | 54.25 | 0.77 | 12 | 197.19 | 53.44 | 8.5 | 10 | 40.26 | 24554.18 | 128.92 | 595.49 | 38.92 | 29.27 | 3655.44 | 0.75 | 0.85 | 2.35 | 0.22 | 1 | 10
31 | 95 | CONCLUIDO | 7.261 | 13.77 | 10.86 | 54.28 | 0.79 | 12 | 197.58 | 53.44 | 8.75 | 10 | 40.39 | 24602.15 | 128.75 | 595.48 | 39.08 | 29.27 | 3734.09 | 0.75 | 0.85 | 2.35 | 0.23 | 1 | 10
32 | 95 | CONCLUIDO | 7.2652 | 13.76 | 10.85 | 54.24 | 0.81 | 12 | 197.97 | 53.44 | 9 | 10 | 40.53 | 24650.18 | 127.18 | 595.5 | 38.92 | 29.27 | 3656.13 | 0.75 | 0.85 | 2.35 | 0.22 | 1 | 10
33 | 95 | CONCLUIDO | 7.2997 | 13.7 | 10.82 | 59.02 | 0.83 | 11 | 198.36 | 53.44 | 9.25 | 9 | 40.67 | 24698.26 | 126.55 | 595.48 | 37.95 | 29.27 | 3177.81 | 0.77 | 0.85 | 2.35 | 0.19 | 1 | 10
34 | 95 | CONCLUIDO | 7.2985 | 13.7 | 10.82 | 59.04 | 0.85 | 11 | 198.75 | 53.44 | 9.5 | 9 | 40.81 | 24746.38 | 126.19 | 595.51 | 38.09 | 29.27 | 3246.55 | 0.77 | 0.85 | 2.35 | 0.2 | 1 | 10
35 | 95 | CONCLUIDO | 7.2996 | 13.7 | 10.82 | 59.03 | 0.87 | 11 | 199.14 | 53.44 | 9.75 | 9 | 40.95 | 24794.55 | 124.38 | 595.46 | 38.05 | 29.27 | 3224.21 | 0.77 | 0.85 | 2.35 | 0.19 | 1 | 10
36 | 95 | CONCLUIDO | 7.3278 | 13.65 | 10.81 | 64.83 | 0.89 | 10 | 199.53 | 53.44 | 10 | 8 | 41.1 | 24842.77 | 123.81 | 595.46 | 37.49 | 29.27 | 2950.04 | 0.78 | 0.86 | 2.35 | 0.18 | 1 | 10
37 | 95 | CONCLUIDO | 7.3272 | 13.65 | 10.81 | 64.84 | 0.91 | 10 | 199.92 | 53.44 | 10.25 | 8 | 41.24 | 24891.03 | 123.46 | 595.47 | 37.49 | 29.27 | 2948.3 | 0.78 | 0.86 | 2.35 | 0.18 | 1 | 10
38 | 95 | CONCLUIDO | 7.3303 | 13.64 | 10.8 | 64.81 | 0.93 | 10 | 200.31 | 53.44 | 10.5 | 8 | 41.38 | 24939.35 | 123.28 | 595.46 | 37.36 | 29.27 | 2884.2 | 0.78 | 0.86 | 2.35 | 0.17 | 1 | 10
39 | 95 | CONCLUIDO | 7.3275 | 13.65 | 10.81 | 64.84 | 0.95 | 10 | 200.71 | 53.44 | 10.75 | 8 | 41.52 | 24987.71 | 122.32 | 595.51 | 37.58 | 29.27 | 2996.9 | 0.78 | 0.86 | 2.35 | 0.18 | 1 | 10
40 | 95 | CONCLUIDO | 7.3535 | 13.6 | 10.8 | 71.97 | 0.97 | 9 | 201.1 | 53.44 | 11 | 7 | 41.66 | 25036.12 | 120.96 | 595.46 | 37.23 | 29.27 | 2823.67 | 0.79 | 0.86 | 2.35 | 0.17 | 1 | 10
41 | 95 | CONCLUIDO | 7.3587 | 13.59 | 10.79 | 71.91 | 0.99 | 9 | 201.49 | 53.44 | 11.25 | 7 | 41.81 | 25084.58 | 119.93 | 595.46 | 36.88 | 29.27 | 2651.4 | 0.79 | 0.86 | 2.35 | 0.16 | 1 | 10
42 | 95 | CONCLUIDO | 7.3621 | 13.58 | 10.78 | 71.86 | 1.01 | 9 | 201.88 | 53.44 | 11.5 | 7 | 41.95 | 25133.09 | 119.03 | 595.55 | 36.65 | 29.27 | 2532.94 | 0.8 | 0.86 | 2.35 | 0.15 | 1 | 10
43 | 95 | CONCLUIDO | 7.3549 | 13.6 | 10.79 | 71.95 | 1.03 | 9 | 202.28 | 53.44 | 11.75 | 6 | 42.09 | 25181.64 | 118.05 | 595.49 | 37.1 | 29.27 | 2759.03 | 0.79 | 0.86 | 2.35 | 0.17 | 1 | 10
44 | 95 | CONCLUIDO | 7.3526 | 13.6 | 10.8 | 71.98 | 1.05 | 9 | 202.67 | 53.44 | 12 | 6 | 42.24 | 25230.25 | 117.34 | 595.46 | 37.24 | 29.27 | 2829.1 | 0.79 | 0.86 | 2.35 | 0.17 | 1 | 10
45 | 95 | CONCLUIDO | 7.3895 | 13.53 | 10.77 | 80.75 | 1.07 | 8 | 203.07 | 53.44 | 12.25 | 5 | 42.38 | 25279.03 | 116.95 | 595.46 | 36.32 | 29.27 | 2374.26 | 0.81 | 0.86 | 2.35 | 0.14 | 1 | 10
46 | 95 | CONCLUIDO | 7.3861 | 13.54 | 10.77 | 80.79 | 1.09 | 8 | 203.46 | 53.44 | 12.5 | 4 | 42.53 | 25327.74 | 117.46 | 595.46 | 36.48 | 29.27 | 2457.41 | 0.8 | 0.86 | 2.35 | 0.15 | 1 | 10
47 | 95 | CONCLUIDO | 7.3849 | 13.54 | 10.77 | 80.81 | 1.11 | 8 | 203.86 | 53.44 | 12.75 | 4 | 42.67 | 25376.49 | 117.5 | 595.46 | 36.48 | 29.27 | 2453.12 | 0.8 | 0.86 | 2.35 | 0.15 | 1 | 10
48 | 95 | CONCLUIDO | 7.3854 | 13.54 | 10.77 | 80.8 | 1.13 | 8 | 204.25 | 53.44 | 13 | 4 | 42.82 | 25425.3 | 117.5 | 595.46 | 36.48 | 29.27 | 2456.75 | 0.8 | 0.86 | 2.35 | 0.15 | 1 | 10
49 | 95 | CONCLUIDO | 7.3863 | 13.54 | 10.77 | 80.79 | 1.15 | 8 | 204.65 | 53.44 | 13.25 | 4 | 42.96 | 25474.16 | 116.9 | 595.46 | 36.45 | 29.27 | 2442.71 | 0.8 | 0.86 | 2.35 | 0.15 | 1 | 10
50 | 95 | CONCLUIDO | 7.3822 | 13.55 | 10.78 | 80.85 | 1.17 | 8 | 205.05 | 53.44 | 13.5 | 2 | 43.11 | 25523.06 | 116.36 | 595.46 | 36.54 | 29.27 | 2486.82 | 0.8 | 0.86 | 2.35 | 0.15 | 1 | 10
51 | 95 | CONCLUIDO | 7.382 | 13.55 | 10.78 | 80.85 | 1.19 | 8 | 205.44 | 53.44 | 13.75 | 0 | 43.26 | 25572.02 | 116.15 | 595.46 | 36.44 | 29.27 | 2435.51 | 0.8 | 0.86 | 2.35 | 0.15 | 1 | 10