## Sheet1
| Volume de calda [L] | STATUS | Capacidade operacional [ha/h] | Tempo de missao [h] | Tempo util [h] | Tempo por voo [min] | Autonomia Projetada [h] | N° Voos | MTOW [kg] | Massa Estrutura [kg] | Combustível [kg] | Abastecimentos | Massa gerador | Potência gerador [W] | Combustível consumido [L] | Calda cons [L] | Distância percorrida [km] | Distância Pulverizando [km] | RTL ACUMULADO[m] | EOC [km/km] | EOC [h/h] | Tempo de manobra [h] | Tempo rtl_rtw [h] | V pulv [m/s] | V desloc [m/s]
0 | 100 | CONCLUIDO | 4.7265 | 21.16 | 13.39 | 5.95 | 0.09 | 135 | 194.77 | 54.38 | 1 | 133 | 39.4 | 24256.19 | 186.58 | 595.78 | 117.5 | 29.27 | 42330.17 | 0.25 | 0.69 | 2.57 | 2.76 | 1 | 10
1 | 100 | CONCLUIDO | 5.2168 | 19.17 | 12.69 | 7.46 | 0.11 | 102 | 195.16 | 54.38 | 1.25 | 100 | 39.53 | 24303.87 | 176.19 | 595.63 | 95.85 | 29.27 | 31672.13 | 0.31 | 0.73 | 2.5 | 2.05 | 1 | 10
2 | 100 | CONCLUIDO | 5.5666 | 17.96 | 12.26 | 8.97 | 0.14 | 82 | 195.55 | 54.38 | 1.5 | 80 | 39.67 | 24351.61 | 169.72 | 595.53 | 82.89 | 29.27 | 25288.13 | 0.35 | 0.75 | 2.46 | 1.63 | 1 | 10
3 | 100 | CONCLUIDO | 5.8042 | 17.23 | 12.03 | 10.46 | 0.16 | 69 | 195.93 | 54.38 | 1.75 | 67 | 39.81 | 24399.39 | 165.91 | 595.62 | 75.27 | 29.27 | 21546.15 | 0.39 | 0.77 | 2.45 | 1.4 | 1 | 10
4 | 100 | CONCLUIDO | 5.9923 | 16.69 | 11.84 | 11.84 | 0.18 | 60 | 196.32 | 54.38 | 2 | 58 | 39.95 | 24447.22 | 162.85 | 595.54 | 69.39 | 29.27 | 18651.96 | 0.42 | 0.78 | 2.44 | 1.21 | 1 | 10
5 | 100 | CONCLUIDO | 6.179 | 16.18 | 11.64 | 13.44 | 0.2 | 52 | 196.71 | 54.38 | 2.25 | 50 | 40.08 | 24495.09 | 159.57 | 595.57 | 63.71 | 29.27 | 15852.34 | 0.46 | 0.79 | 2.41 | 1.02 | 1 | 10
6 | 100 | CONCLUIDO | 6.2913 | 15.9 | 11.55 | 14.75 | 0.23 | 47 | 197.1 | 54.38 | 2.5 | 45 | 40.22 | 24543.01 | 157.66 | 595.57 | 60.52 | 29.27 | 14277.94 | 0.48 | 0.8 | 2.41 | 0.92 | 1 | 10
7 | 100 | CONCLUIDO | 6.4125 | 15.59 | 11.44 | 16.35 | 0.25 | 42 | 197.49 | 54.38 | 2.75 | 40 | 40.36 | 24590.98 | 155.82 | 595.66 | 57.22 | 29.27 | 12654.99 | 0.51 | 0.81 | 2.4 | 0.82 | 1 | 10
8 | 100 | CONCLUIDO | 6.514 | 15.35 | 11.36 | 17.93 | 0.27 | 38 | 197.88 | 54.38 | 3 | 36 | 40.5 | 24639 | 153.97 | 595.56 | 54.64 | 29.27 | 11385.62 | 0.54 | 0.81 | 2.39 | 0.73 | 1 | 10
9 | 100 | CONCLUIDO | 6.5771 | 15.2 | 11.33 | 19.42 | 0.29 | 35 | 198.27 | 54.38 | 3.25 | 33 | 40.64 | 24687.06 | 153.04 | 595.53 | 53.75 | 29.27 | 10957.54 | 0.54 | 0.82 | 2.39 | 0.7 | 1 | 10
10 | 100 | CONCLUIDO | 6.6633 | 15.01 | 11.25 | 21.09 | 0.31 | 32 | 198.66 | 54.38 | 3.5 | 30 | 40.78 | 24735.17 | 151.5 | 595.67 | 51.39 | 29.27 | 9790.36 | 0.57 | 0.82 | 2.38 | 0.62 | 1 | 10
11 | 100 | CONCLUIDO | 6.7149 | 14.89 | 11.21 | 22.42 | 0.33 | 30 | 199.05 | 54.38 | 3.75 | 28 | 40.92 | 24783.33 | 150.37 | 595.56 | 49.95 | 29.27 | 9079.79 | 0.59 | 0.82 | 2.38 | 0.58 | 1 | 10
12 | 100 | CONCLUIDO | 6.7698 | 14.77 | 11.17 | 23.93 | 0.36 | 28 | 199.44 | 54.38 | 4 | 26 | 41.06 | 24831.54 | 149.2 | 595.49 | 48.73 | 29.27 | 8480.67 | 0.6 | 0.83 | 2.38 | 0.54 | 1 | 10
13 | 100 | CONCLUIDO | 6.8257 | 14.65 | 11.12 | 25.67 | 0.38 | 26 | 199.83 | 54.38 | 4.25 | 24 | 41.2 | 24879.79 | 148.09 | 595.49 | 47.22 | 29.27 | 7737.54 | 0.62 | 0.83 | 2.38 | 0.5 | 1 | 10
14 | 100 | CONCLUIDO | 6.8475 | 14.6 | 11.12 | 26.68 | 0.4 | 25 | 200.22 | 54.38 | 4.5 | 23 | 41.35 | 24928.09 | 147.45 | 595.52 | 47.2 | 29.27 | 7729.74 | 0.62 | 0.83 | 2.37 | 0.49 | 1 | 10
15 | 100 | CONCLUIDO | 6.9062 | 14.48 | 11.07 | 28.87 | 0.42 | 23 | 200.61 | 54.38 | 4.75 | 21 | 41.49 | 24976.45 | 146.13 | 595.52 | 45.47 | 29.27 | 6877.36 | 0.64 | 0.83 | 2.38 | 0.44 | 1 | 10
16 | 100 | CONCLUIDO | 6.9339 | 14.42 | 11.05 | 30.14 | 0.44 | 22 | 201.01 | 54.38 | 5 | 20 | 41.63 | 25024.84 | 145.59 | 595.51 | 45.24 | 29.27 | 6765.66 | 0.65 | 0.84 | 2.36 | 0.42 | 1 | 10
17 | 100 | CONCLUIDO | 6.9618 | 14.36 | 11.03 | 31.52 | 0.46 | 21 | 201.4 | 54.38 | 5.25 | 19 | 41.77 | 25073.29 | 144.9 | 595.53 | 44.51 | 29.27 | 6405.57 | 0.66 | 0.84 | 2.37 | 0.4 | 1 | 10
18 | 100 | CONCLUIDO | 6.9978 | 14.29 | 11 | 32.99 | 0.48 | 20 | 201.79 | 54.38 | 5.5 | 18 | 41.92 | 25121.79 | 143.91 | 595.48 | 43.41 | 29.27 | 5860.05 | 0.67 | 0.84 | 2.36 | 0.37 | 1 | 10
19 | 100 | CONCLUIDO | 7.0233 | 14.24 | 10.98 | 34.68 | 0.51 | 19 | 202.19 | 54.38 | 5.75 | 17 | 42.06 | 25170.34 | 142.95 | 595.48 | 42.86 | 29.27 | 5591.13 | 0.68 | 0.84 | 2.37 | 0.36 | 1 | 10
20 | 100 | CONCLUIDO | 7.0527 | 14.18 | 10.96 | 36.54 | 0.53 | 18 | 202.58 | 54.38 | 6 | 16 | 42.2 | 25218.93 | 141.94 | 595.48 | 42.33 | 29.27 | 5330.25 | 0.69 | 0.84 | 2.36 | 0.33 | 1 | 10
21 | 100 | CONCLUIDO | 7.0469 | 14.19 | 10.97 | 36.58 | 0.55 | 18 | 202.98 | 54.38 | 6.25 | 16 | 42.35 | 25267.7 | 141.77 | 595.46 | 42.83 | 29.27 | 5582.26 | 0.68 | 0.84 | 2.36 | 0.35 | 1 | 10
22 | 100 | CONCLUIDO | 7.073 | 14.14 | 10.96 | 38.68 | 0.57 | 17 | 203.37 | 54.38 | 6.5 | 15 | 42.49 | 25316.39 | 140.99 | 595.47 | 42.23 | 29.27 | 5287.43 | 0.69 | 0.84 | 2.36 | 0.33 | 1 | 10
23 | 100 | CONCLUIDO | 7.1155 | 14.05 | 10.91 | 40.93 | 0.59 | 16 | 203.77 | 54.38 | 6.75 | 14 | 42.64 | 25365.14 | 139.46 | 595.54 | 40.77 | 29.27 | 4560.19 | 0.72 | 0.85 | 2.36 | 0.29 | 1 | 10
24 | 100 | CONCLUIDO | 7.1048 | 14.08 | 10.94 | 41.01 | 0.61 | 16 | 204.16 | 54.38 | 7 | 14 | 42.78 | 25413.94 | 139.48 | 595.49 | 41.73 | 29.27 | 5041.6 | 0.7 | 0.84 | 2.36 | 0.31 | 1 | 10
25 | 100 | CONCLUIDO | 7.1385 | 14.01 | 10.91 | 43.63 | 0.63 | 15 | 204.56 | 54.38 | 7.25 | 13 | 42.93 | 25462.78 | 138.1 | 595.47 | 40.77 | 29.27 | 4564.23 | 0.72 | 0.85 | 2.36 | 0.28 | 1 | 10
26 | 100 | CONCLUIDO | 7.1325 | 14.02 | 10.92 | 43.68 | 0.65 | 15 | 204.95 | 54.38 | 7.5 | 13 | 43.08 | 25511.67 | 138.23 | 595.49 | 41.13 | 29.27 | 4745.04 | 0.71 | 0.85 | 2.36 | 0.29 | 1 | 10
27 | 100 | CONCLUIDO | 7.1757 | 13.94 | 10.87 | 46.61 | 0.67 | 14 | 205.35 | 54.38 | 7.75 | 12 | 43.22 | 25560.62 | 136.95 | 595.48 | 39.84 | 29.27 | 4106.04 | 0.73 | 0.85 | 2.35 | 0.25 | 1 | 10
28 | 100 | CONCLUIDO | 7.1709 | 13.95 | 10.88 | 46.65 | 0.69 | 14 | 205.75 | 54.38 | 8 | 12 | 43.37 | 25609.61 | 136.5 | 595.46 | 39.89 | 29.27 | 4128.82 | 0.73 | 0.85 | 2.36 | 0.26 | 1 | 10
29 | 100 | CONCLUIDO | 7.1961 | 13.9 | 10.87 | 50.19 | 0.71 | 13 | 206.15 | 54.38 | 8.25 | 11 | 43.52 | 25658.66 | 135.57 | 595.49 | 39.77 | 29.27 | 4072.86 | 0.74 | 0.85 | 2.35 | 0.25 | 1 | 10
30 | 100 | CONCLUIDO | 7.2 | 13.89 | 10.87 | 50.15 | 0.73 | 13 | 206.54 | 54.38 | 8.5 | 11 | 43.67 | 25707.76 | 134.82 | 595.48 | 39.45 | 29.27 | 3914.56 | 0.74 | 0.85 | 2.35 | 0.24 | 1 | 10
31 | 100 | CONCLUIDO | 7.2304 | 13.83 | 10.85 | 54.24 | 0.75 | 12 | 206.94 | 54.38 | 8.75 | 10 | 43.81 | 25756.9 | 133.79 | 595.5 | 38.79 | 29.27 | 3591.42 | 0.75 | 0.85 | 2.35 | 0.22 | 1 | 10
32 | 100 | CONCLUIDO | 7.2336 | 13.82 | 10.84 | 54.21 | 0.77 | 12 | 207.34 | 54.38 | 9 | 10 | 43.96 | 25806.1 | 133.77 | 595.49 | 38.75 | 29.27 | 3568.09 | 0.76 | 0.85 | 2.35 | 0.21 | 1 | 10
33 | 100 | CONCLUIDO | 7.2318 | 13.83 | 10.84 | 54.22 | 0.79 | 12 | 207.74 | 54.38 | 9.25 | 10 | 44.11 | 25855.35 | 132.78 | 595.53 | 38.76 | 29.27 | 3573.07 | 0.76 | 0.85 | 2.35 | 0.22 | 1 | 10
34 | 100 | CONCLUIDO | 7.2603 | 13.77 | 10.83 | 59.07 | 0.81 | 11 | 208.14 | 54.38 | 9.5 | 9 | 44.26 | 25904.65 | 131.68 | 595.47 | 38.19 | 29.27 | 3295.88 | 0.77 | 0.85 | 2.35 | 0.2 | 1 | 10
35 | 100 | CONCLUIDO | 7.266 | 13.76 | 10.82 | 59.01 | 0.83 | 11 | 208.54 | 54.38 | 9.75 | 9 | 44.41 | 25954 | 131.5 | 595.49 | 37.84 | 29.27 | 3122.47 | 0.77 | 0.85 | 2.35 | 0.19 | 1 | 10
36 | 100 | CONCLUIDO | 7.2623 | 13.77 | 10.83 | 59.05 | 0.85 | 11 | 208.94 | 54.38 | 10 | 9 | 44.56 | 26003.41 | 131.11 | 595.47 | 38.11 | 29.27 | 3257.66 | 0.77 | 0.85 | 2.35 | 0.2 | 1 | 10
37 | 100 | CONCLUIDO | 7.2999 | 13.7 | 10.79 | 64.76 | 0.87 | 10 | 209.34 | 54.38 | 10.25 | 8 | 44.71 | 26052.86 | 128.79 | 595.47 | 37.08 | 29.27 | 2743.18 | 0.79 | 0.86 | 2.35 | 0.17 | 1 | 10
38 | 100 | CONCLUIDO | 7.2905 | 13.72 | 10.81 | 64.86 | 0.89 | 10 | 209.74 | 54.38 | 10.5 | 8 | 44.87 | 26102.37 | 129.03 | 595.46 | 37.68 | 29.27 | 3047.34 | 0.78 | 0.85 | 2.35 | 0.18 | 1 | 10
39 | 100 | CONCLUIDO | 7.2929 | 13.71 | 10.81 | 64.84 | 0.91 | 10 | 210.14 | 54.38 | 10.75 | 8 | 45.02 | 26151.93 | 128.68 | 595.47 | 37.54 | 29.27 | 2973.84 | 0.78 | 0.86 | 2.35 | 0.18 | 1 | 10
40 | 100 | CONCLUIDO | 7.2979 | 13.7 | 10.8 | 64.78 | 0.93 | 10 | 210.55 | 54.38 | 11 | 8 | 45.17 | 26201.54 | 128.39 | 595.48 | 37.27 | 29.27 | 2838.89 | 0.79 | 0.86 | 2.35 | 0.17 | 1 | 10
41 | 100 | CONCLUIDO | 7.2962 | 13.71 | 10.8 | 64.8 | 0.95 | 10 | 210.95 | 54.38 | 11.25 | 8 | 45.32 | 26251.2 | 126.64 | 595.46 | 37.41 | 29.27 | 2909.71 | 0.78 | 0.86 | 2.35 | 0.17 | 1 | 10
42 | 100 | CONCLUIDO | 7.3198 | 13.66 | 10.79 | 71.97 | 0.97 | 9 | 211.35 | 54.38 | 11.5 | 7 | 45.48 | 26300.92 | 126.24 | 595.49 | 37.21 | 29.27 | 2817.38 | 0.79 | 0.86 | 2.35 | 0.17 | 1 | 10
43 | 100 | CONCLUIDO | 7.3244 | 13.65 | 10.79 | 71.91 | 0.99 | 9 | 211.76 | 54.38 | 11.75 | 7 | 45.63 | 26350.68 | 125.21 | 595.52 | 36.94 | 29.27 | 2678.06 | 0.79 | 0.86 | 2.35 | 0.16 | 1 | 10
44 | 100 | CONCLUIDO | 7.329 | 13.64 | 10.78 | 71.85 | 1 | 9 | 212.16 | 54.38 | 12 | 7 | 45.78 | 26400.51 | 124.39 | 595.47 | 36.68 | 29.27 | 2551.76 | 0.8 | 0.86 | 2.34 | 0.15 | 1 | 10
45 | 100 | CONCLUIDO | 7.3202 | 13.66 | 10.79 | 71.96 | 1.02 | 9 | 212.56 | 54.38 | 12.25 | 7 | 45.94 | 26450.38 | 123.37 | 595.49 | 37.16 | 29.27 | 2789.6 | 0.79 | 0.86 | 2.35 | 0.17 | 1 | 10
46 | 100 | CONCLUIDO | 7.3177 | 13.67 | 10.8 | 71.99 | 1.04 | 9 | 212.97 | 54.38 | 12.5 | 6 | 46.09 | 26500.31 | 122.96 | 595.46 | 37.34 | 29.27 | 2878.84 | 0.78 | 0.86 | 2.35 | 0.17 | 1 | 10
47 | 100 | CONCLUIDO | 7.3546 | 13.6 | 10.77 | 80.77 | 1.06 | 8 | 213.37 | 54.38 | 12.75 | 5 | 46.25 | 26550.29 | 122.25 | 595.5 | 36.37 | 29.27 | 2401.3 | 0.8 | 0.86 | 2.35 | 0.14 | 1 | 10
48 | 100 | CONCLUIDO | 7.3534 | 13.6 | 10.77 | 80.79 | 1.08 | 8 | 213.78 | 54.38 | 13 | 5 | 46.4 | 26600.32 | 122.7 | 595.46 | 36.36 | 29.27 | 2397.01 | 0.81 | 0.86 | 2.35 | 0.14 | 1 | 10
49 | 100 | CONCLUIDO | 7.3528 | 13.6 | 10.77 | 80.79 | 1.1 | 8 | 214.19 | 54.38 | 13.25 | 5 | 46.56 | 26650.41 | 122.7 | 595.47 | 36.49 | 29.27 | 2459.51 | 0.8 | 0.86 | 2.35 | 0.15 | 1 | 10
50 | 100 | CONCLUIDO | 7.3564 | 13.59 | 10.77 | 80.74 | 1.12 | 8 | 214.59 | 54.38 | 13.5 | 4 | 46.72 | 26700.55 | 122.18 | 595.48 | 36.28 | 29.27 | 2353.76 | 0.81 | 0.86 | 2.35 | 0.14 | 1 | 10
51 | 100 | CONCLUIDO | 7.3568 | 13.59 | 10.77 | 80.74 | 1.14 | 8 | 215 | 54.38 | 13.75 | 4 | 46.87 | 26750.75 | 121.56 | 595.48 | 36.18 | 29.27 | 2304.51 | 0.81 | 0.86 | 2.35 | 0.14 | 1 | 10
52 | 100 | CONCLUIDO | 7.3552 | 13.6 | 10.77 | 80.76 | 1.15 | 8 | 215.41 | 54.38 | 14 | 4 | 47.03 | 26801 | 120.76 | 595.48 | 36.26 | 29.27 | 2346.7 | 0.81 | 0.86 | 2.35 | 0.14 | 1 | 10
53 | 100 | CONCLUIDO | 7.359 | 13.59 | 10.76 | 80.71 | 1.17 | 8 | 215.82 | 54.38 | 14.25 | 4 | 47.19 | 26851.31 | 119.19 | 595.51 | 35.99 | 29.27 | 2209.82 | 0.81 | 0.86 | 2.35 | 0.13 | 1 | 10
54 | 100 | CONCLUIDO | 7.3939 | 13.52 | 10.74 | 92.02 | 1.19 | 7 | 216.22 | 54.38 | 14.5 | 1 | 47.35 | 26901.66 | 118.16 | 595.48 | 35.19 | 29.27 | 1814.14 | 0.83 | 0.86 | 2.35 | 0.11 | 1 | 10
55 | 100 | CONCLUIDO | 7.3936 | 13.53 | 10.74 | 92.03 | 1.21 | 7 | 216.63 | 54.38 | 14.75 | 1 | 47.51 | 26952.08 | 118.48 | 595.5 | 35.24 | 29.27 | 1842.61 | 0.83 | 0.86 | 2.35 | 0.11 | 1 | 10
56 | 100 | CONCLUIDO | 7.3902 | 13.53 | 10.74 | 92.08 | 1.23 | 7 | 217.04 | 54.38 | 15 | 1 | 47.66 | 27002.55 | 118.64 | 595.48 | 35.36 | 29.27 | 1901.02 | 0.83 | 0.86 | 2.35 | 0.12 | 1 | 10
57 | 100 | CONCLUIDO | 7.3902 | 13.53 | 10.74 | 92.08 | 1.25 | 7 | 217.45 | 54.38 | 15.25 | 0 | 47.82 | 27053.07 | 118.85 | 595.48 | 35.35 | 29.27 | 1896.97 | 0.83 | 0.86 | 2.35 | 0.12 | 1 | 10