## Sheet1
| Volume de calda [L] | STATUS | Capacidade operacional [ha/h] | Tempo de missao [h] | Tempo util [h] | Tempo por voo [min] | Autonomia Projetada [h] | N° Voos | MTOW [kg] | Massa Estrutura [kg] | Combustível [kg] | Abastecimentos | Massa gerador | Potência gerador [W] | Combustível consumido [L] | Calda cons [L] | Distância percorrida [km] | Distância Pulverizando [km] | RTL ACUMULADO[m] | EOC [km/km] | EOC [h/h] | Tempo de manobra [h] | Tempo rtl_rtw [h] | V pulv [m/s] | V desloc [m/s]
0 | 20 | CONCLUIDO | 7.2944 | 13.71 | 11.45 | 16.35 | 0.34 | 42 | 51.33 | 24.83 | 1 | 40 | 5.51 | 6564.78 | 56.91 | 595.52 | 57.34 | 29.27 | 12712.96 | 0.51 | 0.81 | 2.4 | 0.82 | 1 | 10
1 | 20 | CONCLUIDO | 7.4372 | 13.45 | 11.29 | 20.54 | 0.42 | 33 | 51.62 | 24.83 | 1.25 | 18 | 5.54 | 6599.8 | 53.62 | 595.59 | 52.08 | 29.27 | 10132.53 | 0.56 | 0.82 | 2.41 | 0.67 | 1 | 10
2 | 20 | CONCLUIDO | 7.4701 | 13.39 | 11.26 | 21.79 | 0.5 | 31 | 51.9 | 24.83 | 1.5 | 0 | 5.57 | 6634.84 | 53.15 | 595.58 | 50.14 | 29.27 | 9169.23 | 0.58 | 0.82 | 2.43 | 0.63 | 1 | 10