## Sheet1
| Volume de calda [L] | STATUS | Capacidade operacional [ha/h] | Tempo de missao [h] | Tempo util [h] | Tempo por voo [min] | Autonomia Projetada [h] | N° Voos | MTOW [kg] | Massa Estrutura [kg] | Combustível [kg] | Abastecimentos | Massa gerador | Potência gerador [W] | Combustível consumido [L] | Calda cons [L] | Distância percorrida [km] | Distância Pulverizando [km] | RTL ACUMULADO[m] | EOC [km/km] | EOC [h/h] | Tempo de manobra [h] | Tempo rtl_rtw [h] | V pulv [m/s] | V desloc [m/s]
0 | 25 | CONCLUIDO | 7.061 | 14.16 | 11.66 | 13.72 | 0.28 | 51 | 61.76 | 28.92 | 1 | 49 | 6.84 | 7851.41 | 69.48 | 595.75 | 63.76 | 29.27 | 15882.47 | 0.46 | 0.79 | 2.42 | 1.03 | 1 | 10
1 | 25 | CONCLUIDO | 7.2836 | 13.73 | 11.39 | 17.53 | 0.35 | 39 | 62.05 | 28.92 | 1.25 | 37 | 6.88 | 7887.12 | 65.74 | 595.5 | 55.51 | 29.27 | 11816.27 | 0.53 | 0.81 | 2.4 | 0.76 | 1 | 10
2 | 25 | CONCLUIDO | 7.4397 | 13.44 | 11.21 | 21.71 | 0.42 | 31 | 62.34 | 28.92 | 1.5 | 28 | 6.92 | 7922.85 | 62.01 | 595.56 | 50.03 | 29.27 | 9113 | 0.59 | 0.82 | 2.39 | 0.59 | 1 | 10
3 | 25 | CONCLUIDO | 7.4934 | 13.34 | 11.17 | 24.83 | 0.49 | 27 | 62.63 | 28.92 | 1.75 | 13 | 6.96 | 7958.6 | 59.94 | 595.65 | 48.47 | 29.27 | 8357.83 | 0.6 | 0.83 | 2.39 | 0.55 | 1 | 10
4 | 25 | CONCLUIDO | 7.5311 | 13.28 | 11.14 | 26.72 | 0.55 | 25 | 62.92 | 28.92 | 2 | 1 | 7 | 7994.37 | 59.39 | 595.76 | 46.7 | 29.27 | 7481.88 | 0.63 | 0.83 | 2.4 | 0.51 | 1 | 10
5 | 25 | CONCLUIDO | 7.5311 | 13.28 | 11.14 | 26.72 | 0.62 | 25 | 63.21 | 28.92 | 2.25 | 0 | 7.04 | 8030.17 | 59.58 | 595.76 | 46.73 | 29.27 | 7493.61 | 0.63 | 0.83 | 2.4 | 0.51 | 1 | 10