## Sheet1
| Volume de calda [L] | STATUS | Capacidade operacional [ha/h] | Tempo de missao [h] | Tempo util [h] | Tempo por voo [min] | Autonomia Projetada [h] | N° Voos | MTOW [kg] | Massa Estrutura [kg] | Combustível [kg] | Abastecimentos | Massa gerador | Potência gerador [W] | Combustível consumido [L] | Calda cons [L] | Distância percorrida [km] | Distância Pulverizando [km] | RTL ACUMULADO[m] | EOC [km/km] | EOC [h/h] | Tempo de manobra [h] | Tempo rtl_rtw [h] | V pulv [m/s] | V desloc [m/s]
0 | 30 | CONCLUIDO | 6.8656 | 14.57 | 11.8 | 12 | 0.24 | 59 | 71.52 | 32.27 | 1 | 57 | 8.25 | 9054.6 | 79.99 | 595.7 | 68.29 | 29.27 | 18105.8 | 0.43 | 0.78 | 2.44 | 1.17 | 1 | 10
1 | 30 | CONCLUIDO | 7.1117 | 14.06 | 11.52 | 15.36 | 0.3 | 45 | 71.81 | 32.27 | 1.25 | 43 | 8.29 | 9090.98 | 76.24 | 595.53 | 59.57 | 29.27 | 13813.35 | 0.49 | 0.8 | 2.41 | 0.89 | 1 | 10
2 | 30 | CONCLUIDO | 7.2796 | 13.74 | 11.33 | 18.89 | 0.36 | 36 | 72.11 | 32.27 | 1.5 | 34 | 8.34 | 9127.38 | 73.16 | 595.55 | 54.02 | 29.27 | 11087.15 | 0.54 | 0.82 | 2.39 | 0.7 | 1 | 10
3 | 30 | CONCLUIDO | 7.3981 | 13.52 | 11.21 | 22.41 | 0.42 | 30 | 72.4 | 32.27 | 1.75 | 28 | 8.38 | 9163.8 | 70.48 | 595.47 | 50.09 | 29.27 | 9151.35 | 0.58 | 0.82 | 2.38 | 0.58 | 1 | 10
4 | 30 | CONCLUIDO | 7.4684 | 13.39 | 11.14 | 25.71 | 0.48 | 26 | 72.7 | 32.27 | 2 | 24 | 8.43 | 9200.25 | 67.92 | 595.5 | 47.92 | 29.27 | 8085.57 | 0.61 | 0.83 | 2.38 | 0.51 | 1 | 10
5 | 30 | CONCLUIDO | 7.5201 | 13.3 | 11.1 | 28.95 | 0.54 | 23 | 73 | 32.27 | 2.25 | 13 | 8.48 | 9236.71 | 65.53 | 595.48 | 46.25 | 29.27 | 7266.98 | 0.63 | 0.83 | 2.38 | 0.47 | 1 | 10
6 | 30 | CONCLUIDO | 7.5684 | 13.21 | 11.04 | 31.55 | 0.6 | 21 | 73.29 | 32.27 | 2.5 | 4 | 8.52 | 9273.2 | 64.68 | 595.56 | 44.29 | 29.27 | 6293 | 0.66 | 0.84 | 2.38 | 0.41 | 1 | 10
7 | 30 | CONCLUIDO | 7.5619 | 13.22 | 11.05 | 31.58 | 0.65 | 21 | 73.59 | 32.27 | 2.75 | 0 | 8.57 | 9309.7 | 64.99 | 595.65 | 44.35 | 29.27 | 6327.11 | 0.66 | 0.84 | 2.39 | 0.43 | 1 | 10