## Sheet1
| Volume de calda [L] | STATUS | Capacidade operacional [ha/h] | Tempo de missao [h] | Tempo util [h] | Tempo por voo [min] | Autonomia Projetada [h] | N° Voos | MTOW [kg] | Massa Estrutura [kg] | Combustível [kg] | Abastecimentos | Massa gerador | Potência gerador [W] | Combustível consumido [L] | Calda cons [L] | Distância percorrida [km] | Distância Pulverizando [km] | RTL ACUMULADO[m] | EOC [km/km] | EOC [h/h] | Tempo de manobra [h] | Tempo rtl_rtw [h] | V pulv [m/s] | V desloc [m/s]
0 | 60 | CONCLUIDO | 7.6487 | 13.07 | 9.2 | 8.12 | 0.14 | 68 | 124.63 | 45 | 1 | 66 | 18.64 | 15605.44 | 92.94 | 558.9 | 69.24 | 26.7 | 20968.9 | 0.39 | 0.83 | 0.22 | 1.35 | 1 | 10
1 | 60 | CONCLUIDO | 8.1088 | 12.33 | 8.87 | 10.24 | 0.18 | 52 | 124.96 | 45 | 1.25 | 50 | 18.71 | 15645.96 | 88.61 | 558.84 | 59 | 26.7 | 15928.36 | 0.45 | 0.86 | 0.19 | 1.02 | 1 | 10
2 | 60 | CONCLUIDO | 8.4297 | 11.86 | 8.66 | 12.37 | 0.21 | 42 | 125.29 | 45 | 1.5 | 40 | 18.79 | 15686.51 | 85.49 | 558.96 | 52.22 | 26.7 | 12589.25 | 0.51 | 0.88 | 0.17 | 0.8 | 1 | 10
3 | 60 | CONCLUIDO | 8.7159 | 11.47 | 8.45 | 14.48 | 0.25 | 35 | 125.62 | 45 | 1.75 | 33 | 18.87 | 15727.09 | 82.3 | 558.91 | 45.89 | 26.7 | 9460.48 | 0.58 | 0.91 | 0.15 | 0.59 | 1 | 10
4 | 60 | CONCLUIDO | 8.7672 | 11.41 | 8.48 | 16.42 | 0.28 | 31 | 125.95 | 45 | 2 | 29 | 18.95 | 15767.7 | 81.75 | 558.82 | 47.01 | 26.7 | 10038.81 | 0.57 | 0.9 | 0.16 | 0.63 | 1 | 10
5 | 60 | CONCLUIDO | 8.9244 | 11.21 | 8.38 | 18.63 | 0.31 | 27 | 126.28 | 45 | 2.25 | 25 | 19.03 | 15808.34 | 79.93 | 558.83 | 43.84 | 26.7 | 8474.02 | 0.61 | 0.91 | 0.15 | 0.53 | 1 | 10
6 | 60 | CONCLUIDO | 9.0414 | 11.06 | 8.31 | 20.79 | 0.35 | 24 | 126.61 | 45 | 2.5 | 22 | 19.11 | 15849 | 78.24 | 558.78 | 41.66 | 26.7 | 7399.85 | 0.64 | 0.92 | 0.15 | 0.46 | 1 | 10
7 | 60 | CONCLUIDO | 9.1559 | 10.92 | 8.25 | 23.58 | 0.38 | 21 | 126.94 | 45 | 2.75 | 19 | 19.19 | 15889.69 | 76.43 | 558.87 | 39.74 | 26.7 | 6451.85 | 0.67 | 0.93 | 0.14 | 0.4 | 1 | 10
8 | 60 | CONCLUIDO | 9.25 | 10.81 | 8.19 | 25.87 | 0.42 | 19 | 127.27 | 45 | 3 | 17 | 19.27 | 15930.42 | 74.91 | 558.83 | 37.68 | 26.7 | 5432.22 | 0.71 | 0.93 | 0.14 | 0.34 | 1 | 10
9 | 60 | CONCLUIDO | 9.2469 | 10.81 | 8.22 | 27.41 | 0.45 | 18 | 127.6 | 45 | 3.25 | 16 | 19.35 | 15971.17 | 74.12 | 558.85 | 38.89 | 26.7 | 6041.94 | 0.69 | 0.93 | 0.14 | 0.37 | 1 | 10
10 | 60 | CONCLUIDO | 9.3441 | 10.7 | 8.16 | 30.6 | 0.48 | 16 | 127.93 | 45 | 3.5 | 14 | 19.43 | 16011.95 | 72.38 | 558.83 | 36.82 | 26.7 | 5017.97 | 0.73 | 0.94 | 0.14 | 0.31 | 1 | 10
11 | 60 | CONCLUIDO | 9.3865 | 10.65 | 8.14 | 32.55 | 0.52 | 15 | 128.26 | 45 | 3.75 | 13 | 19.51 | 16052.76 | 71.15 | 558.78 | 36.23 | 26.7 | 4725.6 | 0.74 | 0.94 | 0.13 | 0.29 | 1 | 10
12 | 60 | CONCLUIDO | 9.4322 | 10.6 | 8.11 | 34.77 | 0.55 | 14 | 128.59 | 45 | 4 | 12 | 19.59 | 16093.6 | 69.45 | 558.82 | 35.34 | 26.7 | 4287.66 | 0.76 | 0.94 | 0.13 | 0.26 | 1 | 10
13 | 60 | CONCLUIDO | 9.4794 | 10.55 | 8.08 | 37.31 | 0.58 | 13 | 128.92 | 45 | 4.25 | 11 | 19.68 | 16134.46 | 68.51 | 558.78 | 34.33 | 26.7 | 3787.38 | 0.78 | 0.95 | 0.13 | 0.23 | 1 | 10
14 | 60 | CONCLUIDO | 9.5029 | 10.52 | 8.08 | 40.42 | 0.62 | 12 | 129.25 | 45 | 4.5 | 10 | 19.76 | 16175.36 | 66.83 | 558.78 | 34.5 | 26.7 | 3877.91 | 0.77 | 0.95 | 0.13 | 0.23 | 1 | 10
15 | 60 | CONCLUIDO | 9.5395 | 10.48 | 8.07 | 44.02 | 0.65 | 11 | 129.59 | 45 | 4.75 | 5 | 19.84 | 16216.29 | 65.3 | 558.78 | 33.89 | 26.7 | 3578.49 | 0.79 | 0.95 | 0.13 | 0.22 | 1 | 10
16 | 60 | CONCLUIDO | 9.5478 | 10.47 | 8.06 | 43.97 | 0.68 | 11 | 129.92 | 45 | 5 | 3 | 19.92 | 16257.24 | 65.14 | 558.84 | 33.38 | 26.7 | 3320.72 | 0.8 | 0.95 | 0.14 | 0.21 | 1 | 10
17 | 60 | CONCLUIDO | 9.5344 | 10.49 | 8.07 | 44.05 | 0.71 | 11 | 130.25 | 45 | 5.25 | 1 | 20 | 16298.23 | 65.09 | 558.84 | 33.92 | 26.7 | 3592.02 | 0.79 | 0.95 | 0.14 | 0.22 | 1 | 10
18 | 60 | CONCLUIDO | 9.5276 | 10.5 | 8.08 | 44.09 | 0.74 | 11 | 130.58 | 45 | 5.5 | 0 | 20.09 | 16339.24 | 65.26 | 558.84 | 34.13 | 26.7 | 3697.34 | 0.78 | 0.95 | 0.14 | 0.23 | 1 | 10