## Sheet1
| Volume de calda [L] | STATUS | Capacidade operacional [ha/h] | Tempo de missao [h] | Tempo util [h] | Tempo por voo [min] | Autonomia Projetada [h] | N° Voos | MTOW [kg] | Massa Estrutura [kg] | Combustível [kg] | Abastecimentos | Massa gerador | Potência gerador [W] | Combustível consumido [L] | Calda cons [L] | Distância percorrida [km] | Distância Pulverizando [km] | RTL ACUMULADO[m] | EOC [km/km] | EOC [h/h] | Tempo de manobra [h] | Tempo rtl_rtw [h] | V pulv [m/s] | V desloc [m/s]
0 | 150 | CONCLUIDO | 4.6309 | 21.59 | 10.76 | 4.58 | 0.06 | 141 | 296.65 | 61.82 | 1 | 139 | 83.83 | 36821.52 | 194.4 | 559.1 | 118.34 | 26.7 | 45155.38 | 0.23 | 0.71 | 0.33 | 2.91 | 1 | 10
1 | 150 | CONCLUIDO | 5.3082 | 18.84 | 10.01 | 5.72 | 0.07 | 105 | 297.17 | 61.82 | 1.25 | 103 | 84.1 | 36885.7 | 180.34 | 558.92 | 94.76 | 26.7 | 33543.84 | 0.28 | 0.76 | 0.27 | 2.15 | 1 | 10
2 | 150 | CONCLUIDO | 5.837 | 17.13 | 9.52 | 6.88 | 0.09 | 83 | 297.7 | 61.82 | 1.5 | 81 | 84.37 | 36949.99 | 171.22 | 558.87 | 79.39 | 26.7 | 25967.48 | 0.34 | 0.8 | 0.24 | 1.67 | 1 | 10
3 | 150 | CONCLUIDO | 6.2263 | 16.06 | 9.23 | 8.03 | 0.1 | 69 | 298.22 | 61.82 | 1.75 | 67 | 84.65 | 37014.39 | 165.58 | 558.96 | 70.23 | 26.7 | 21457.99 | 0.38 | 0.83 | 0.22 | 1.38 | 1 | 10
4 | 150 | CONCLUIDO | 6.5374 | 15.3 | 9.02 | 9.17 | 0.12 | 59 | 298.74 | 61.82 | 2 | 57 | 84.92 | 37078.91 | 161.53 | 558.83 | 63.78 | 26.7 | 18284.28 | 0.42 | 0.85 | 0.2 | 1.17 | 1 | 10
5 | 150 | CONCLUIDO | 6.7737 | 14.76 | 8.88 | 10.24 | 0.13 | 52 | 299.26 | 61.82 | 2.25 | 50 | 85.19 | 37143.54 | 158.59 | 558.85 | 59.26 | 26.7 | 16057.71 | 0.45 | 0.86 | 0.19 | 1.02 | 1 | 10
6 | 150 | CONCLUIDO | 6.9912 | 14.3 | 8.75 | 11.41 | 0.15 | 46 | 299.79 | 61.82 | 2.5 | 44 | 85.47 | 37208.42 | 156.02 | 558.86 | 55.07 | 26.7 | 13995.09 | 0.48 | 0.87 | 0.18 | 0.9 | 1 | 10
7 | 150 | CONCLUIDO | 7.1868 | 13.91 | 8.64 | 12.64 | 0.16 | 41 | 300.32 | 61.82 | 2.75 | 39 | 85.74 | 37273.29 | 153.67 | 558.8 | 51.52 | 26.7 | 12244.99 | 0.52 | 0.88 | 0.18 | 0.79 | 1 | 10
8 | 150 | CONCLUIDO | 7.3845 | 13.54 | 8.49 | 13.77 | 0.18 | 37 | 300.84 | 61.82 | 3 | 35 | 86.02 | 37338.27 | 150.64 | 558.81 | 46.57 | 26.7 | 9789.67 | 0.57 | 0.9 | 0.17 | 0.64 | 1 | 10
9 | 150 | CONCLUIDO | 7.4089 | 13.5 | 8.56 | 14.67 | 0.19 | 35 | 301.37 | 61.82 | 3.25 | 33 | 86.3 | 37403.38 | 151.57 | 558.87 | 50.01 | 26.7 | 11516.55 | 0.53 | 0.89 | 0.14 | 0.7 | 1 | 10
10 | 150 | CONCLUIDO | 7.5179 | 13.3 | 8.53 | 15.99 | 0.21 | 32 | 301.9 | 61.82 | 3.5 | 30 | 86.58 | 37468.6 | 150.8 | 558.9 | 48.48 | 26.7 | 10768.26 | 0.55 | 0.9 | 0.16 | 0.67 | 1 | 10
11 | 150 | CONCLUIDO | 7.6258 | 13.11 | 8.45 | 16.9 | 0.22 | 30 | 302.43 | 61.82 | 3.75 | 28 | 86.86 | 37533.94 | 149.14 | 558.81 | 45.95 | 26.7 | 9514.39 | 0.58 | 0.9 | 0.15 | 0.6 | 1 | 10
12 | 150 | CONCLUIDO | 7.7144 | 12.96 | 8.41 | 18.02 | 0.24 | 28 | 302.96 | 61.82 | 4 | 26 | 87.14 | 37599.4 | 148.17 | 558.83 | 44.64 | 26.7 | 8868.84 | 0.6 | 0.91 | 0.15 | 0.56 | 1 | 10
13 | 150 | CONCLUIDO | 7.8071 | 12.81 | 8.37 | 19.31 | 0.25 | 26 | 303.49 | 61.82 | 4.25 | 24 | 87.42 | 37664.98 | 147.05 | 558.78 | 43.3 | 26.7 | 8209.44 | 0.62 | 0.91 | 0.15 | 0.51 | 1 | 10
14 | 150 | CONCLUIDO | 7.8573 | 12.73 | 8.34 | 20.02 | 0.26 | 25 | 304.03 | 61.82 | 4.5 | 23 | 87.7 | 37730.68 | 146.35 | 558.81 | 42.49 | 26.7 | 7809.55 | 0.63 | 0.92 | 0.15 | 0.49 | 1 | 10
15 | 150 | CONCLUIDO | 7.9562 | 12.57 | 8.29 | 21.64 | 0.28 | 23 | 304.56 | 61.82 | 4.75 | 21 | 87.99 | 37796.51 | 145.08 | 558.81 | 40.97 | 26.7 | 7057.8 | 0.65 | 0.92 | 0.15 | 0.44 | 1 | 10
16 | 150 | CONCLUIDO | 8.0014 | 12.5 | 8.28 | 22.58 | 0.29 | 22 | 305.09 | 61.82 | 5 | 20 | 88.27 | 37862.45 | 144.67 | 558.79 | 40.55 | 26.7 | 6852.99 | 0.66 | 0.92 | 0.14 | 0.42 | 1 | 10
17 | 150 | CONCLUIDO | 8.0504 | 12.42 | 8.26 | 23.59 | 0.31 | 21 | 305.63 | 61.82 | 5.25 | 19 | 88.56 | 37928.52 | 143.99 | 558.85 | 39.89 | 26.7 | 6526.7 | 0.67 | 0.93 | 0.14 | 0.4 | 1 | 10
18 | 150 | CONCLUIDO | 8.1026 | 12.34 | 8.23 | 24.7 | 0.32 | 20 | 306.17 | 61.82 | 5.5 | 18 | 88.84 | 37994.72 | 143.24 | 558.86 | 39.07 | 26.7 | 6123.81 | 0.68 | 0.93 | 0.14 | 0.38 | 1 | 10
19 | 150 | CONCLUIDO | 8.1627 | 12.25 | 8.2 | 25.89 | 0.33 | 19 | 306.7 | 61.82 | 5.75 | 17 | 89.13 | 38061.04 | 142.28 | 558.81 | 37.84 | 26.7 | 5512.48 | 0.71 | 0.93 | 0.14 | 0.34 | 1 | 10
20 | 150 | CONCLUIDO | 8.2516 | 12.12 | 8.12 | 27.07 | 0.35 | 18 | 307.24 | 61.82 | 6 | 16 | 89.42 | 38127.48 | 140.75 | 558.83 | 35.65 | 26.7 | 4423.06 | 0.75 | 0.94 | 0.13 | 0.27 | 1 | 10
21 | 150 | CONCLUIDO | 8.1861 | 12.22 | 8.22 | 27.4 | 0.36 | 18 | 307.78 | 61.82 | 6.25 | 16 | 89.71 | 38194.05 | 142.11 | 558.87 | 38.76 | 26.7 | 5978.54 | 0.69 | 0.93 | 0.14 | 0.37 | 1 | 10
22 | 150 | CONCLUIDO | 8.2467 | 12.13 | 8.18 | 28.89 | 0.38 | 17 | 308.32 | 61.82 | 6.5 | 15 | 90 | 38260.74 | 141.38 | 558.84 | 37.68 | 26.7 | 5441.93 | 0.71 | 0.93 | 0.13 | 0.33 | 1 | 10
23 | 150 | CONCLUIDO | 8.3012 | 12.05 | 8.16 | 30.6 | 0.39 | 16 | 308.86 | 61.82 | 6.75 | 14 | 90.29 | 38327.57 | 140.49 | 558.78 | 36.92 | 26.7 | 5066.08 | 0.72 | 0.94 | 0.13 | 0.31 | 1 | 10
24 | 150 | CONCLUIDO | 8.2965 | 12.05 | 8.17 | 30.63 | 0.4 | 16 | 309.41 | 61.82 | 7 | 14 | 90.59 | 38394.52 | 140.44 | 558.78 | 37.09 | 26.7 | 5153.4 | 0.72 | 0.94 | 0.14 | 0.31 | 1 | 10
25 | 150 | CONCLUIDO | 8.3556 | 11.97 | 8.14 | 32.55 | 0.42 | 15 | 309.95 | 61.82 | 7.25 | 13 | 90.88 | 38461.6 | 139.66 | 558.82 | 36.12 | 26.7 | 4673.02 | 0.74 | 0.94 | 0.13 | 0.28 | 1 | 10
26 | 150 | CONCLUIDO | 8.3552 | 11.97 | 8.14 | 32.55 | 0.43 | 15 | 310.5 | 61.82 | 7.5 | 13 | 91.18 | 38528.81 | 139.29 | 558.82 | 36.13 | 26.7 | 4675.67 | 0.74 | 0.94 | 0.13 | 0.28 | 1 | 10
27 | 150 | CONCLUIDO | 8.4083 | 11.89 | 8.12 | 34.79 | 0.44 | 14 | 311.04 | 61.82 | 7.75 | 12 | 91.47 | 38596.15 | 138.69 | 558.78 | 35.47 | 26.7 | 4351.43 | 0.75 | 0.94 | 0.13 | 0.27 | 1 | 10
28 | 150 | CONCLUIDO | 8.4102 | 11.89 | 8.12 | 34.78 | 0.46 | 14 | 311.59 | 61.82 | 8 | 12 | 91.77 | 38663.62 | 138.2 | 558.81 | 35.43 | 26.7 | 4331.04 | 0.75 | 0.94 | 0.13 | 0.26 | 1 | 10
29 | 150 | CONCLUIDO | 8.4694 | 11.81 | 8.09 | 37.33 | 0.47 | 13 | 312.14 | 61.82 | 8.25 | 11 | 92.07 | 38731.35 | 137.39 | 558.78 | 34.5 | 26.7 | 3874.46 | 0.77 | 0.95 | 0.13 | 0.23 | 1 | 10
30 | 150 | CONCLUIDO | 8.474 | 11.8 | 8.08 | 37.3 | 0.48 | 13 | 312.69 | 61.82 | 8.5 | 11 | 92.37 | 38799.09 | 137.28 | 558.85 | 34.21 | 26.7 | 3725.87 | 0.78 | 0.95 | 0.13 | 0.23 | 1 | 10
31 | 150 | CONCLUIDO | 8.4876 | 11.78 | 8.06 | 37.21 | 0.5 | 13 | 313.24 | 61.82 | 8.75 | 11 | 92.67 | 38866.96 | 136.38 | 558.82 | 33.87 | 26.7 | 3559.63 | 0.79 | 0.95 | 0.12 | 0.21 | 1 | 10
32 | 150 | CONCLUIDO | 8.5127 | 11.75 | 8.08 | 40.42 | 0.51 | 12 | 313.79 | 61.82 | 9 | 10 | 92.97 | 38934.97 | 136.41 | 558.78 | 34.51 | 26.7 | 3884.76 | 0.77 | 0.95 | 0.13 | 0.23 | 1 | 10
33 | 150 | CONCLUIDO | 8.5143 | 11.74 | 8.08 | 40.41 | 0.52 | 12 | 314.34 | 61.82 | 9.25 | 10 | 93.27 | 39003.11 | 136.33 | 558.81 | 34.39 | 26.7 | 3820.97 | 0.78 | 0.95 | 0.13 | 0.23 | 1 | 10
34 | 150 | CONCLUIDO | 8.5116 | 11.75 | 8.08 | 40.42 | 0.54 | 12 | 314.9 | 61.82 | 9.5 | 10 | 93.57 | 39071.38 | 135.85 | 558.79 | 34.47 | 26.7 | 3861.12 | 0.77 | 0.95 | 0.13 | 0.23 | 1 | 10
35 | 150 | CONCLUIDO | 8.569 | 11.67 | 8.06 | 43.97 | 0.55 | 11 | 315.45 | 61.82 | 9.75 | 9 | 93.88 | 39139.8 | 135.12 | 558.81 | 33.76 | 26.7 | 3514.34 | 0.79 | 0.95 | 0.13 | 0.21 | 1 | 10
36 | 150 | CONCLUIDO | 8.5665 | 11.67 | 8.06 | 43.99 | 0.56 | 11 | 316.01 | 61.82 | 10 | 9 | 94.18 | 39208.35 | 135.34 | 558.8 | 33.84 | 26.7 | 3551.65 | 0.79 | 0.95 | 0.13 | 0.21 | 1 | 10
37 | 150 | CONCLUIDO | 8.5733 | 11.66 | 8.06 | 43.94 | 0.58 | 11 | 316.56 | 61.82 | 10.25 | 9 | 94.49 | 39277.04 | 134.87 | 558.89 | 33.53 | 26.7 | 3396.47 | 0.8 | 0.95 | 0.13 | 0.2 | 1 | 10
38 | 150 | CONCLUIDO | 8.5737 | 11.66 | 8.06 | 43.94 | 0.59 | 11 | 317.12 | 61.82 | 10.5 | 9 | 94.8 | 39345.87 | 134.42 | 558.78 | 33.7 | 26.7 | 3482.4 | 0.79 | 0.95 | 0.12 | 0.2 | 1 | 10
39 | 150 | CONCLUIDO | 8.6319 | 11.58 | 8.03 | 48.19 | 0.6 | 10 | 317.68 | 61.82 | 10.75 | 8 | 95.11 | 39414.84 | 133.27 | 558.78 | 32.78 | 26.7 | 3026.85 | 0.81 | 0.95 | 0.13 | 0.18 | 1 | 10
40 | 150 | CONCLUIDO | 8.631 | 11.59 | 8.03 | 48.2 | 0.62 | 10 | 318.24 | 61.82 | 11 | 8 | 95.42 | 39483.95 | 133.16 | 558.84 | 32.87 | 26.7 | 3071.1 | 0.81 | 0.95 | 0.12 | 0.18 | 1 | 10
41 | 150 | CONCLUIDO | 8.6647 | 11.54 | 7.99 | 47.93 | 0.63 | 10 | 318.8 | 61.82 | 11.25 | 8 | 95.73 | 39553.2 | 132.42 | 558.8 | 31.44 | 26.7 | 2355.69 | 0.85 | 0.96 | 0.12 | 0.14 | 1 | 10
42 | 150 | CONCLUIDO | 8.619 | 11.6 | 8.05 | 48.3 | 0.64 | 10 | 319.36 | 61.82 | 11.5 | 8 | 96.04 | 39622.59 | 133.3 | 558.86 | 33.56 | 26.7 | 3420.46 | 0.8 | 0.95 | 0.12 | 0.2 | 1 | 10
43 | 150 | CONCLUIDO | 8.625 | 11.59 | 8.04 | 48.25 | 0.65 | 10 | 319.93 | 61.82 | 11.75 | 8 | 96.36 | 39692.13 | 132.7 | 558.78 | 33.3 | 26.7 | 3287.19 | 0.8 | 0.95 | 0.12 | 0.19 | 1 | 10
44 | 150 | CONCLUIDO | 8.6829 | 11.52 | 8.02 | 53.46 | 0.67 | 9 | 320.49 | 61.82 | 12 | 7 | 96.67 | 39761.81 | 132.21 | 558.78 | 32.45 | 26.7 | 2867.48 | 0.82 | 0.95 | 0.12 | 0.17 | 1 | 10
45 | 150 | CONCLUIDO | 8.6826 | 11.52 | 8.02 | 53.47 | 0.68 | 9 | 321.06 | 61.82 | 12.25 | 7 | 96.99 | 39831.64 | 132.12 | 558.8 | 32.46 | 26.7 | 2871.91 | 0.82 | 0.95 | 0.12 | 0.17 | 1 | 10
46 | 150 | CONCLUIDO | 8.6833 | 11.52 | 8.02 | 53.46 | 0.69 | 9 | 321.63 | 61.82 | 12.5 | 7 | 97.31 | 39901.61 | 131.93 | 558.83 | 32.47 | 26.7 | 2880.45 | 0.82 | 0.95 | 0.12 | 0.17 | 1 | 10
47 | 150 | CONCLUIDO | 8.685 | 11.51 | 8.02 | 53.45 | 0.71 | 9 | 322.2 | 61.82 | 12.75 | 7 | 97.62 | 39971.73 | 130.91 | 558.83 | 32.44 | 26.7 | 2862.23 | 0.82 | 0.95 | 0.12 | 0.16 | 1 | 10
48 | 150 | CONCLUIDO | 8.6856 | 11.51 | 8.02 | 53.44 | 0.72 | 9 | 322.77 | 61.82 | 13 | 7 | 97.94 | 40042 | 130.2 | 558.8 | 32.32 | 26.7 | 2803.57 | 0.83 | 0.95 | 0.12 | 0.16 | 1 | 10
49 | 150 | CONCLUIDO | 8.7534 | 11.42 | 7.98 | 59.87 | 0.73 | 8 | 323.34 | 61.82 | 13.25 | 6 | 98.27 | 40112.54 | 129.22 | 558.78 | 31.27 | 26.7 | 2284.37 | 0.85 | 0.96 | 0.12 | 0.13 | 1 | 10
50 | 150 | CONCLUIDO | 8.7502 | 11.43 | 7.99 | 59.9 | 0.74 | 8 | 323.91 | 61.82 | 13.5 | 6 | 98.59 | 40183.11 | 129.34 | 558.78 | 31.25 | 26.7 | 2272.85 | 0.85 | 0.96 | 0.12 | 0.13 | 1 | 10
51 | 150 | CONCLUIDO | 8.7664 | 11.41 | 7.97 | 59.74 | 0.76 | 8 | 324.48 | 61.82 | 13.75 | 6 | 98.91 | 40253.84 | 129.08 | 558.78 | 30.77 | 26.7 | 2033.88 | 0.87 | 0.96 | 0.12 | 0.11 | 1 | 10
52 | 150 | CONCLUIDO | 8.7345 | 11.45 | 8.01 | 60.05 | 0.77 | 8 | 325.06 | 61.82 | 14 | 6 | 99.24 | 40324.71 | 129.68 | 558.82 | 32.12 | 26.7 | 2707.31 | 0.83 | 0.95 | 0.12 | 0.15 | 1 | 10
53 | 150 | CONCLUIDO | 8.741 | 11.44 | 8 | 59.99 | 0.78 | 8 | 325.63 | 61.82 | 14.25 | 6 | 99.56 | 40395.74 | 129.31 | 558.78 | 31.89 | 26.7 | 2594.58 | 0.84 | 0.96 | 0.12 | 0.15 | 1 | 10
54 | 150 | CONCLUIDO | 8.7444 | 11.44 | 7.99 | 59.96 | 0.79 | 8 | 326.21 | 61.82 | 14.5 | 6 | 99.89 | 40466.92 | 128.6 | 558.78 | 31.76 | 26.7 | 2526.01 | 0.84 | 0.96 | 0.12 | 0.14 | 1 | 10
55 | 150 | CONCLUIDO | 8.7442 | 11.44 | 7.99 | 59.96 | 0.8 | 8 | 326.79 | 61.82 | 14.75 | 6 | 100.22 | 40538.25 | 127.66 | 558.78 | 31.71 | 26.7 | 2505.03 | 0.84 | 0.96 | 0.12 | 0.14 | 1 | 10
56 | 150 | CONCLUIDO | 8.7372 | 11.45 | 8 | 60.03 | 0.82 | 8 | 327.37 | 61.82 | 15 | 6 | 100.55 | 40609.74 | 127.09 | 558.79 | 32.02 | 26.7 | 2656.56 | 0.83 | 0.96 | 0.12 | 0.15 | 1 | 10
57 | 150 | CONCLUIDO | 8.8039 | 11.36 | 7.97 | 68.34 | 0.83 | 7 | 327.95 | 61.82 | 15.25 | 5 | 100.88 | 40681.39 | 126.57 | 558.8 | 30.98 | 26.7 | 2141.57 | 0.86 | 0.96 | 0.12 | 0.12 | 1 | 10
58 | 150 | CONCLUIDO | 8.8069 | 11.35 | 7.97 | 68.3 | 0.84 | 7 | 328.53 | 61.82 | 15.5 | 5 | 101.21 | 40753.2 | 126.49 | 558.8 | 30.86 | 26.7 | 2081.59 | 0.87 | 0.96 | 0.12 | 0.12 | 1 | 10
59 | 150 | CONCLUIDO | 8.8032 | 11.36 | 7.97 | 68.34 | 0.85 | 7 | 329.12 | 61.82 | 15.75 | 5 | 101.54 | 40825.16 | 126.56 | 558.78 | 30.95 | 26.7 | 2126.14 | 0.86 | 0.96 | 0.12 | 0.12 | 1 | 10
60 | 150 | CONCLUIDO | 8.825 | 11.33 | 7.95 | 68.1 | 0.86 | 7 | 329.7 | 61.82 | 16 | 5 | 101.88 | 40897.29 | 126 | 558.78 | 30.12 | 26.7 | 1710.93 | 0.89 | 0.96 | 0.12 | 0.09 | 1 | 10
61 | 150 | CONCLUIDO | 8.7989 | 11.36 | 7.98 | 68.39 | 0.88 | 7 | 330.29 | 61.82 | 16.25 | 5 | 102.21 | 40969.57 | 126.38 | 558.78 | 31.28 | 26.7 | 2291.28 | 0.85 | 0.96 | 0.12 | 0.13 | 1 | 10
62 | 150 | CONCLUIDO | 8.8022 | 11.36 | 7.97 | 68.35 | 0.89 | 7 | 330.87 | 61.82 | 16.5 | 5 | 102.55 | 41042.02 | 125.64 | 558.8 | 31.11 | 26.7 | 2210.45 | 0.86 | 0.96 | 0.12 | 0.12 | 1 | 10
63 | 150 | CONCLUIDO | 8.7989 | 11.36 | 7.98 | 68.39 | 0.9 | 7 | 331.46 | 61.82 | 16.75 | 5 | 102.89 | 41114.63 | 125.06 | 558.78 | 31.26 | 26.7 | 2283.12 | 0.85 | 0.96 | 0.12 | 0.13 | 1 | 10
64 | 150 | CONCLUIDO | 8.8004 | 11.36 | 7.98 | 68.37 | 0.91 | 7 | 332.05 | 61.82 | 17 | 5 | 103.23 | 41187.41 | 124.52 | 558.78 | 31.19 | 26.7 | 2249.37 | 0.86 | 0.96 | 0.12 | 0.12 | 1 | 10
65 | 150 | CONCLUIDO | 8.7968 | 11.37 | 7.98 | 68.41 | 0.92 | 7 | 332.64 | 61.82 | 17.25 | 5 | 103.57 | 41260.35 | 123.54 | 558.79 | 31.27 | 26.7 | 2289.7 | 0.85 | 0.96 | 0.12 | 0.13 | 1 | 10
66 | 150 | CONCLUIDO | 8.7966 | 11.37 | 7.98 | 68.42 | 0.94 | 7 | 333.24 | 61.82 | 17.5 | 5 | 103.92 | 41333.46 | 123.12 | 558.8 | 31.34 | 26.7 | 2321.69 | 0.85 | 0.96 | 0.12 | 0.13 | 1 | 10
67 | 150 | CONCLUIDO | 8.8598 | 11.29 | 7.96 | 79.56 | 0.95 | 6 | 333.83 | 61.82 | 17.75 | 4 | 104.26 | 41406.86 | 122.6 | 558.78 | 30.53 | 26.7 | 1921.22 | 0.87 | 0.96 | 0.12 | 0.1 | 1 | 10
68 | 150 | CONCLUIDO | 8.874 | 11.27 | 7.94 | 79.38 | 0.96 | 6 | 334.43 | 61.82 | 18 | 4 | 104.61 | 41480.31 | 122.61 | 558.78 | 29.76 | 26.7 | 1536.32 | 0.9 | 0.96 | 0.12 | 0.09 | 1 | 10
69 | 150 | CONCLUIDO | 8.8773 | 11.26 | 7.93 | 79.34 | 0.97 | 6 | 335.02 | 61.82 | 18.25 | 4 | 104.95 | 41553.93 | 122.68 | 558.78 | 29.78 | 26.7 | 1548.09 | 0.9 | 0.96 | 0.12 | 0.08 | 1 | 10
70 | 150 | CONCLUIDO | 8.86 | 11.29 | 7.96 | 79.56 | 0.98 | 6 | 335.62 | 61.82 | 18.5 | 4 | 105.3 | 41627.72 | 122.94 | 558.79 | 30.48 | 26.7 | 1899.91 | 0.88 | 0.96 | 0.12 | 0.1 | 1 | 10
71 | 150 | CONCLUIDO | 8.8655 | 11.28 | 7.95 | 79.49 | 0.99 | 6 | 336.22 | 61.82 | 18.75 | 4 | 105.65 | 41701.68 | 122.84 | 558.79 | 30.28 | 26.7 | 1798.22 | 0.88 | 0.96 | 0.12 | 0.1 | 1 | 10
72 | 150 | CONCLUIDO | 8.8563 | 11.29 | 7.96 | 79.61 | 1.01 | 6 | 336.82 | 61.82 | 19 | 4 | 106 | 41775.82 | 123 | 558.78 | 30.69 | 26.7 | 2002.69 | 0.87 | 0.96 | 0.12 | 0.11 | 1 | 10
73 | 150 | CONCLUIDO | 8.8574 | 11.29 | 7.96 | 79.59 | 1.02 | 6 | 337.43 | 61.82 | 19.25 | 4 | 106.35 | 41850.13 | 122.62 | 558.78 | 30.63 | 26.7 | 1972.14 | 0.87 | 0.96 | 0.12 | 0.11 | 1 | 10
74 | 150 | CONCLUIDO | 8.858 | 11.29 | 7.96 | 79.59 | 1.03 | 6 | 338.03 | 61.82 | 19.5 | 4 | 106.71 | 41924.62 | 122.02 | 558.78 | 30.55 | 26.7 | 1932.58 | 0.87 | 0.96 | 0.12 | 0.11 | 1 | 10
75 | 150 | CONCLUIDO | 8.8624 | 11.28 | 7.95 | 79.53 | 1.04 | 6 | 338.63 | 61.82 | 19.75 | 4 | 107.06 | 41999.28 | 121.15 | 558.78 | 30.44 | 26.7 | 1876.25 | 0.88 | 0.96 | 0.12 | 0.1 | 1 | 10
76 | 150 | CONCLUIDO | 8.8509 | 11.3 | 7.97 | 79.68 | 1.05 | 6 | 339.24 | 61.82 | 20 | 4 | 107.42 | 42074.12 | 120.89 | 558.78 | 30.8 | 26.7 | 2060.05 | 0.87 | 0.96 | 0.12 | 0.12 | 1 | 10
77 | 150 | CONCLUIDO | 8.8736 | 11.27 | 7.94 | 79.39 | 1.06 | 6 | 339.85 | 61.82 | 20.25 | 4 | 107.78 | 42149.15 | 120.09 | 558.78 | 29.85 | 26.7 | 1582.16 | 0.89 | 0.96 | 0.12 | 0.09 | 1 | 10
78 | 150 | CONCLUIDO | 8.8633 | 11.28 | 7.95 | 79.52 | 1.07 | 6 | 340.46 | 61.82 | 20.5 | 4 | 108.14 | 42224.35 | 119.57 | 558.78 | 30.4 | 26.7 | 1858.25 | 0.88 | 0.96 | 0.12 | 0.1 | 1 | 10
79 | 150 | CONCLUIDO | 8.8635 | 11.28 | 7.95 | 79.52 | 1.08 | 6 | 341.07 | 61.82 | 20.75 | 4 | 108.5 | 42299.74 | 118.85 | 558.78 | 30.34 | 26.7 | 1830.37 | 0.88 | 0.96 | 0.12 | 0.1 | 1 | 10
80 | 150 | CONCLUIDO | 8.8533 | 11.3 | 7.96 | 79.65 | 1.1 | 6 | 341.68 | 61.82 | 21 | 4 | 108.86 | 42375.31 | 118.48 | 558.78 | 30.89 | 26.7 | 2101.45 | 0.86 | 0.96 | 0.12 | 0.11 | 1 | 10
81 | 150 | CONCLUIDO | 8.9177 | 11.21 | 7.94 | 95.26 | 1.11 | 5 | 342.3 | 61.82 | 21.25 | 3 | 109.23 | 42451.07 | 118.01 | 558.79 | 29.96 | 26.7 | 1642.29 | 0.89 | 0.96 | 0.12 | 0.09 | 1 | 10
82 | 150 | CONCLUIDO | 8.9197 | 11.21 | 7.94 | 95.23 | 1.12 | 5 | 342.91 | 61.82 | 21.5 | 2 | 109.59 | 42527.02 | 118.33 | 558.78 | 29.76 | 26.7 | 1543.5 | 0.9 | 0.96 | 0.12 | 0.08 | 1 | 10
83 | 150 | CONCLUIDO | 8.9266 | 11.2 | 7.93 | 95.13 | 1.13 | 5 | 343.53 | 61.82 | 21.75 | 2 | 109.96 | 42603.15 | 118.28 | 558.78 | 29.51 | 26.7 | 1416.89 | 0.9 | 0.96 | 0.12 | 0.07 | 1 | 10
84 | 150 | CONCLUIDO | 8.916 | 11.22 | 7.94 | 95.29 | 1.14 | 5 | 344.15 | 61.82 | 22 | 2 | 110.33 | 42679.6 | 118.49 | 558.78 | 29.96 | 26.7 | 1644.45 | 0.89 | 0.96 | 0.12 | 0.09 | 1 | 10
85 | 150 | CONCLUIDO | 8.9295 | 11.2 | 7.92 | 95.09 | 1.15 | 5 | 344.77 | 61.82 | 22.25 | 2 | 110.7 | 42756.12 | 118.35 | 558.78 | 29.3 | 26.7 | 1315.26 | 0.91 | 0.96 | 0.12 | 0.07 | 1 | 10
86 | 150 | CONCLUIDO | 8.9339 | 11.19 | 7.92 | 95.02 | 1.16 | 5 | 345.39 | 61.82 | 22.5 | 2 | 111.07 | 42832.82 | 118.06 | 558.82 | 29.25 | 26.7 | 1286.2 | 0.91 | 0.97 | 0.12 | 0.07 | 1 | 10
87 | 150 | CONCLUIDO | 8.9239 | 11.21 | 7.93 | 95.17 | 1.17 | 5 | 346.02 | 61.82 | 22.75 | 1 | 111.45 | 42909.73 | 118.22 | 558.78 | 29.68 | 26.7 | 1502.66 | 0.9 | 0.96 | 0.12 | 0.08 | 1 | 10
88 | 150 | CONCLUIDO | 8.9204 | 11.21 | 7.94 | 95.22 | 1.18 | 5 | 346.64 | 61.82 | 23 | 0 | 111.82 | 42986.83 | 118.46 | 558.78 | 29.76 | 26.7 | 1544.8 | 0.9 | 0.96 | 0.12 | 0.08 | 1 | 10