## Sheet1
| Volume de calda [L] | STATUS | Capacidade operacional [ha/h] | Tempo de missao [h] | Tempo util [h] | Tempo por voo [min] | Autonomia Projetada [h] | N° Voos | MTOW [kg] | Massa Estrutura [kg] | Combustível [kg] | Abastecimentos | Massa gerador | Potência gerador [W] | Combustível consumido [L] | Calda cons [L] | Distância percorrida [km] | Distância Pulverizando [km] | RTL ACUMULADO[m] | EOC [km/km] | EOC [h/h] | Tempo de manobra [h] | Tempo rtl_rtw [h] | V pulv [m/s] | V desloc [m/s]
0 | 60 | CONCLUIDO | 5.9037 | 16.94 | 12.43 | 8.02 | 0.14 | 93 | 124.63 | 45 | 1 | 91 | 18.64 | 15605.44 | 128.38 | 583.49 | 90.23 | 29.38 | 28904.57 | 0.33 | 0.74 | 2.49 | 1.87 | 1 | 10
1 | 60 | CONCLUIDO | 6.2581 | 15.98 | 12.01 | 10.01 | 0.18 | 72 | 124.96 | 45 | 1.25 | 70 | 18.71 | 15645.96 | 123.11 | 583.45 | 77.02 | 29.38 | 22402.6 | 0.38 | 0.77 | 2.46 | 1.45 | 1 | 10
2 | 60 | CONCLUIDO | 6.5213 | 15.33 | 11.72 | 12.12 | 0.21 | 58 | 125.29 | 45 | 1.5 | 56 | 18.79 | 15686.51 | 119.15 | 583.41 | 68.01 | 29.38 | 17967.87 | 0.43 | 0.78 | 2.44 | 1.17 | 1 | 10
3 | 60 | CONCLUIDO | 6.7102 | 14.9 | 11.52 | 14.1 | 0.25 | 49 | 125.62 | 45 | 1.75 | 47 | 18.87 | 15727.09 | 116.27 | 583.37 | 61.91 | 29.38 | 14963.89 | 0.47 | 0.8 | 2.42 | 0.96 | 1 | 10
4 | 60 | CONCLUIDO | 6.8603 | 14.58 | 11.37 | 16.24 | 0.28 | 42 | 125.95 | 45 | 2 | 40 | 18.95 | 15767.7 | 113.87 | 583.45 | 57.46 | 29.38 | 12770.83 | 0.51 | 0.81 | 2.4 | 0.82 | 1 | 10
5 | 60 | CONCLUIDO | 6.9689 | 14.35 | 11.27 | 18.28 | 0.31 | 37 | 126.28 | 45 | 2.25 | 35 | 19.03 | 15808.34 | 111.93 | 583.33 | 54.24 | 29.38 | 11188.3 | 0.54 | 0.82 | 2.4 | 0.72 | 1 | 10
6 | 60 | CONCLUIDO | 7.0567 | 14.17 | 11.2 | 20.36 | 0.35 | 33 | 126.61 | 45 | 2.5 | 31 | 19.11 | 15849 | 110.08 | 583.29 | 52.05 | 29.38 | 10112.83 | 0.56 | 0.82 | 2.39 | 0.64 | 1 | 10
7 | 60 | CONCLUIDO | 7.1252 | 14.03 | 11.14 | 22.27 | 0.38 | 30 | 126.94 | 45 | 2.75 | 28 | 19.19 | 15889.69 | 108.56 | 583.27 | 50.07 | 29.38 | 9137.98 | 0.59 | 0.82 | 2.38 | 0.58 | 1 | 10
8 | 60 | CONCLUIDO | 7.2014 | 13.89 | 11.06 | 24.59 | 0.42 | 27 | 127.27 | 45 | 3 | 25 | 19.27 | 15930.42 | 107.06 | 583.29 | 47.76 | 29.38 | 7996.88 | 0.62 | 0.83 | 2.38 | 0.51 | 1 | 10
9 | 60 | CONCLUIDO | 7.2405 | 13.81 | 11.04 | 26.5 | 0.45 | 25 | 127.6 | 45 | 3.25 | 23 | 19.35 | 15971.17 | 105.78 | 583.23 | 46.9 | 29.38 | 7578.16 | 0.63 | 0.83 | 2.38 | 0.49 | 1 | 10
10 | 60 | CONCLUIDO | 7.2898 | 13.72 | 11 | 28.69 | 0.48 | 23 | 127.93 | 45 | 3.5 | 21 | 19.43 | 16011.95 | 104.34 | 583.23 | 45.69 | 29.38 | 6981.4 | 0.64 | 0.84 | 2.38 | 0.45 | 1 | 10
11 | 60 | CONCLUIDO | 7.333 | 13.64 | 10.97 | 31.34 | 0.52 | 21 | 128.26 | 45 | 3.75 | 19 | 19.51 | 16052.76 | 103.35 | 583.27 | 44.92 | 29.38 | 6610.07 | 0.65 | 0.84 | 2.37 | 0.42 | 1 | 10
12 | 60 | CONCLUIDO | 7.373 | 13.56 | 10.92 | 32.76 | 0.55 | 20 | 128.59 | 45 | 4 | 18 | 19.59 | 16093.6 | 101.59 | 583.31 | 43.44 | 29.38 | 5872.21 | 0.68 | 0.84 | 2.36 | 0.37 | 1 | 10
13 | 60 | CONCLUIDO | 7.4215 | 13.47 | 10.88 | 36.27 | 0.58 | 18 | 128.92 | 45 | 4.25 | 16 | 19.68 | 16134.46 | 100.01 | 583.23 | 42.32 | 29.38 | 5324.38 | 0.69 | 0.84 | 2.36 | 0.33 | 1 | 10
14 | 60 | CONCLUIDO | 7.4456 | 13.43 | 10.86 | 38.34 | 0.62 | 17 | 129.25 | 45 | 4.5 | 15 | 19.76 | 16175.36 | 98.57 | 583.26 | 41.67 | 29.38 | 5003.85 | 0.7 | 0.85 | 2.36 | 0.31 | 1 | 10
15 | 60 | CONCLUIDO | 7.461 | 13.4 | 10.86 | 40.73 | 0.65 | 16 | 129.59 | 45 | 4.75 | 14 | 19.84 | 16216.29 | 97.8 | 583.25 | 41.33 | 29.38 | 4839.23 | 0.71 | 0.85 | 2.37 | 0.31 | 1 | 10
16 | 60 | CONCLUIDO | 7.4867 | 13.36 | 10.84 | 43.37 | 0.68 | 15 | 129.92 | 45 | 5 | 13 | 19.92 | 16257.24 | 96.41 | 583.28 | 40.98 | 29.38 | 4669.02 | 0.72 | 0.85 | 2.36 | 0.29 | 1 | 10
17 | 60 | CONCLUIDO | 7.5147 | 13.31 | 10.82 | 46.36 | 0.71 | 14 | 130.25 | 45 | 5.25 | 12 | 20 | 16298.23 | 95.33 | 583.23 | 40.18 | 29.38 | 4271.54 | 0.73 | 0.85 | 2.36 | 0.27 | 1 | 10
18 | 60 | CONCLUIDO | 7.5216 | 13.3 | 10.8 | 46.31 | 0.74 | 14 | 130.58 | 45 | 5.5 | 12 | 20.09 | 16339.24 | 93.53 | 583.24 | 39.92 | 29.38 | 4144.91 | 0.74 | 0.85 | 2.35 | 0.25 | 1 | 10
19 | 60 | CONCLUIDO | 7.5478 | 13.25 | 10.78 | 49.77 | 0.78 | 13 | 130.92 | 45 | 5.75 | 11 | 20.17 | 16380.29 | 92.59 | 583.23 | 39.3 | 29.38 | 3840.29 | 0.75 | 0.85 | 2.35 | 0.23 | 1 | 10
20 | 60 | CONCLUIDO | 7.5681 | 13.21 | 10.77 | 53.87 | 0.81 | 12 | 131.25 | 45 | 6 | 10 | 20.25 | 16421.36 | 91.16 | 583.23 | 38.83 | 29.38 | 3609.69 | 0.76 | 0.85 | 2.36 | 0.22 | 1 | 10
21 | 60 | CONCLUIDO | 7.5705 | 13.21 | 10.77 | 53.85 | 0.84 | 12 | 131.58 | 45 | 6.25 | 7 | 20.34 | 16462.46 | 89.78 | 583.25 | 38.63 | 29.38 | 3507.79 | 0.76 | 0.85 | 2.36 | 0.22 | 1 | 10
22 | 60 | CONCLUIDO | 7.5885 | 13.18 | 10.76 | 58.72 | 0.87 | 11 | 131.92 | 45 | 6.5 | 4 | 20.42 | 16503.6 | 88.8 | 583.3 | 38.37 | 29.38 | 3384.6 | 0.77 | 0.85 | 2.36 | 0.21 | 1 | 10
23 | 60 | CONCLUIDO | 7.5847 | 13.18 | 10.77 | 58.75 | 0.9 | 11 | 132.25 | 45 | 6.75 | 2 | 20.5 | 16544.76 | 89.35 | 583.23 | 38.54 | 29.38 | 3469.54 | 0.76 | 0.85 | 2.36 | 0.22 | 1 | 10
24 | 60 | CONCLUIDO | 7.5866 | 13.18 | 10.77 | 58.73 | 0.93 | 11 | 132.58 | 45 | 7 | 0 | 20.59 | 16585.95 | 89.5 | 583.23 | 38.5 | 29.38 | 3446.18 | 0.76 | 0.85 | 2.36 | 0.22 | 1 | 10