## Sheet1
| Volume de calda [L] | STATUS | Capacidade operacional [ha/h] | Tempo de missao [h] | Tempo util [h] | Tempo por voo [min] | Autonomia Projetada [h] | N° Voos | MTOW [kg] | Massa Estrutura [kg] | Combustível [kg] | Abastecimentos | Massa gerador | Potência gerador [W] | Combustível consumido [L] | Calda cons [L] | Distância percorrida [km] | Distância Pulverizando [km] | RTL ACUMULADO[m] | EOC [km/km] | EOC [h/h] | Tempo de manobra [h] | Tempo rtl_rtw [h] | V pulv [m/s] | V desloc [m/s]
0 | 75 | CONCLUIDO | 5.4424 | 18.37 | 12.77 | 7.03 | 0.12 | 109 | 150.44 | 49.1 | 1 | 107 | 25.34 | 18787.76 | 149.98 | 583.55 | 100.87 | 29.38 | 34141.1 | 0.29 | 0.72 | 2.51 | 2.21 | 1 | 10
1 | 75 | CONCLUIDO | 5.874 | 17.02 | 12.21 | 8.83 | 0.15 | 83 | 150.78 | 49.1 | 1.25 | 81 | 25.44 | 18830.65 | 142.71 | 583.41 | 83.44 | 29.38 | 25558.2 | 0.35 | 0.75 | 2.47 | 1.66 | 1 | 10
2 | 75 | CONCLUIDO | 6.1697 | 16.21 | 11.88 | 10.64 | 0.18 | 67 | 151.13 | 49.1 | 1.5 | 65 | 25.54 | 18873.58 | 138.1 | 583.28 | 73.6 | 29.38 | 20720.23 | 0.4 | 0.77 | 2.44 | 1.33 | 1 | 10
3 | 75 | CONCLUIDO | 6.3651 | 15.71 | 11.69 | 12.31 | 0.2 | 57 | 151.48 | 49.1 | 1.75 | 55 | 25.64 | 18916.54 | 135.24 | 583.36 | 67.28 | 29.38 | 17608.05 | 0.44 | 0.79 | 2.43 | 1.14 | 1 | 10
4 | 75 | CONCLUIDO | 6.5327 | 15.31 | 11.53 | 14.12 | 0.23 | 49 | 151.83 | 49.1 | 2 | 47 | 25.73 | 18959.54 | 132.64 | 583.48 | 62.29 | 29.38 | 15152.07 | 0.47 | 0.8 | 2.42 | 0.98 | 1 | 10
5 | 75 | CONCLUIDO | 6.6695 | 14.99 | 11.4 | 15.91 | 0.26 | 43 | 152.18 | 49.1 | 2.25 | 41 | 25.83 | 19002.56 | 130.32 | 583.24 | 58.33 | 29.38 | 13204.59 | 0.5 | 0.81 | 2.41 | 0.85 | 1 | 10
6 | 75 | CONCLUIDO | 6.7859 | 14.74 | 11.3 | 17.84 | 0.29 | 38 | 152.53 | 49.1 | 2.5 | 36 | 25.93 | 19045.63 | 128.43 | 583.29 | 54.81 | 29.38 | 11468.3 | 0.54 | 0.81 | 2.41 | 0.75 | 1 | 10
7 | 75 | CONCLUIDO | 6.881 | 14.53 | 11.22 | 19.8 | 0.32 | 34 | 152.88 | 49.1 | 2.75 | 32 | 26.03 | 19088.72 | 126.62 | 583.25 | 52.98 | 29.38 | 10571.78 | 0.55 | 0.82 | 2.38 | 0.66 | 1 | 10
8 | 75 | CONCLUIDO | 6.96 | 14.37 | 11.14 | 21.57 | 0.35 | 31 | 153.23 | 49.1 | 3 | 29 | 26.13 | 19131.85 | 125.07 | 583.34 | 50.31 | 29.38 | 9252.19 | 0.58 | 0.82 | 2.38 | 0.59 | 1 | 10
9 | 75 | CONCLUIDO | 7.0054 | 14.27 | 11.11 | 22.99 | 0.37 | 29 | 153.58 | 49.1 | 3.25 | 27 | 26.23 | 19175.02 | 124.08 | 583.27 | 49.48 | 29.38 | 8848.51 | 0.59 | 0.83 | 2.38 | 0.56 | 1 | 10
10 | 75 | CONCLUIDO | 7.0534 | 14.18 | 11.08 | 24.61 | 0.4 | 27 | 153.93 | 49.1 | 3.5 | 25 | 26.33 | 19218.22 | 122.89 | 583.34 | 48.27 | 29.38 | 8251.87 | 0.61 | 0.83 | 2.38 | 0.52 | 1 | 10
11 | 75 | CONCLUIDO | 7.1031 | 14.08 | 11.04 | 26.49 | 0.43 | 25 | 154.28 | 49.1 | 3.75 | 23 | 26.43 | 19261.45 | 121.83 | 583.25 | 46.97 | 29.38 | 7613.78 | 0.63 | 0.83 | 2.38 | 0.49 | 1 | 10
12 | 75 | CONCLUIDO | 7.1586 | 13.97 | 10.99 | 28.67 | 0.46 | 23 | 154.63 | 49.1 | 4 | 21 | 26.53 | 19304.72 | 120.33 | 583.3 | 45.53 | 29.38 | 6905.04 | 0.65 | 0.84 | 2.37 | 0.44 | 1 | 10
13 | 75 | CONCLUIDO | 7.1795 | 13.93 | 10.98 | 29.95 | 0.49 | 22 | 154.98 | 49.1 | 4.25 | 20 | 26.63 | 19348.03 | 119.38 | 583.28 | 45.49 | 29.38 | 6888.97 | 0.65 | 0.84 | 2.37 | 0.43 | 1 | 10
14 | 75 | CONCLUIDO | 7.2328 | 13.83 | 10.94 | 32.82 | 0.51 | 20 | 155.33 | 49.1 | 4.5 | 18 | 26.74 | 19391.36 | 118.09 | 583.28 | 44.04 | 29.38 | 6170.99 | 0.67 | 0.84 | 2.36 | 0.39 | 1 | 10
15 | 75 | CONCLUIDO | 7.2661 | 13.76 | 10.91 | 34.44 | 0.54 | 19 | 155.68 | 49.1 | 4.75 | 17 | 26.84 | 19434.74 | 117.23 | 583.24 | 42.7 | 29.38 | 5510.04 | 0.69 | 0.84 | 2.37 | 0.35 | 1 | 10
16 | 75 | CONCLUIDO | 7.2846 | 13.73 | 10.9 | 36.34 | 0.57 | 18 | 156.03 | 49.1 | 5 | 16 | 26.94 | 19478.15 | 116.06 | 583.25 | 42.73 | 29.38 | 5529.77 | 0.69 | 0.84 | 2.37 | 0.35 | 1 | 10
17 | 75 | CONCLUIDO | 7.3192 | 13.66 | 10.87 | 38.35 | 0.59 | 17 | 156.39 | 49.1 | 5.25 | 15 | 27.04 | 19521.59 | 114.76 | 583.24 | 41.73 | 29.38 | 5034.34 | 0.7 | 0.85 | 2.36 | 0.32 | 1 | 10
18 | 75 | CONCLUIDO | 7.3469 | 13.61 | 10.85 | 40.67 | 0.62 | 16 | 156.74 | 49.1 | 5.5 | 14 | 27.14 | 19565.07 | 113.87 | 583.25 | 41.05 | 29.38 | 4699.47 | 0.72 | 0.85 | 2.36 | 0.29 | 1 | 10
19 | 75 | CONCLUIDO | 7.3371 | 13.63 | 10.86 | 40.74 | 0.65 | 16 | 157.09 | 49.1 | 5.75 | 14 | 27.25 | 19608.58 | 113.3 | 583.23 | 41.87 | 29.38 | 5108.97 | 0.7 | 0.85 | 2.36 | 0.31 | 1 | 10
20 | 75 | CONCLUIDO | 7.3674 | 13.57 | 10.84 | 43.35 | 0.67 | 15 | 157.44 | 49.1 | 6 | 13 | 27.35 | 19652.13 | 112.3 | 583.24 | 40.96 | 29.38 | 4659.48 | 0.72 | 0.85 | 2.36 | 0.29 | 1 | 10
21 | 75 | CONCLUIDO | 7.4016 | 13.51 | 10.81 | 46.31 | 0.7 | 14 | 157.8 | 49.1 | 6.25 | 12 | 27.45 | 19695.71 | 111.57 | 583.34 | 39.63 | 29.38 | 3999.45 | 0.74 | 0.85 | 2.36 | 0.25 | 1 | 10
22 | 75 | CONCLUIDO | 7.401 | 13.51 | 10.81 | 46.32 | 0.73 | 14 | 158.15 | 49.1 | 6.5 | 12 | 27.56 | 19739.33 | 109.78 | 583.23 | 39.95 | 29.38 | 4157.62 | 0.74 | 0.85 | 2.36 | 0.26 | 1 | 10
23 | 75 | CONCLUIDO | 7.4239 | 13.47 | 10.8 | 49.83 | 0.75 | 13 | 158.51 | 49.1 | 6.75 | 11 | 27.66 | 19782.99 | 109.52 | 583.23 | 39.48 | 29.38 | 3928.13 | 0.74 | 0.85 | 2.36 | 0.24 | 1 | 10
24 | 75 | CONCLUIDO | 7.4534 | 13.42 | 10.77 | 53.87 | 0.78 | 12 | 158.86 | 49.1 | 7 | 10 | 27.77 | 19826.68 | 107.63 | 583.29 | 38.82 | 29.38 | 3603.96 | 0.76 | 0.85 | 2.35 | 0.22 | 1 | 10
25 | 75 | CONCLUIDO | 7.4533 | 13.42 | 10.77 | 53.87 | 0.81 | 12 | 159.22 | 49.1 | 7.25 | 10 | 27.87 | 19870.53 | 107.01 | 583.25 | 38.64 | 29.38 | 3514.36 | 0.76 | 0.85 | 2.36 | 0.22 | 1 | 10
26 | 75 | CONCLUIDO | 7.4489 | 13.42 | 10.78 | 53.91 | 0.83 | 12 | 159.57 | 49.1 | 7.5 | 10 | 27.98 | 19914.3 | 105.35 | 583.25 | 39.15 | 29.38 | 3765.58 | 0.75 | 0.85 | 2.35 | 0.23 | 1 | 10
27 | 75 | CONCLUIDO | 7.4819 | 13.37 | 10.75 | 58.65 | 0.86 | 11 | 159.92 | 49.1 | 7.75 | 9 | 28.08 | 19958.1 | 105.26 | 583.23 | 38.08 | 29.38 | 3239.25 | 0.77 | 0.85 | 2.36 | 0.2 | 1 | 10
28 | 75 | CONCLUIDO | 7.4825 | 13.36 | 10.75 | 58.65 | 0.88 | 11 | 160.28 | 49.1 | 8 | 9 | 28.19 | 20001.93 | 104.5 | 583.23 | 38.15 | 29.38 | 3272.74 | 0.77 | 0.85 | 2.35 | 0.2 | 1 | 10
29 | 75 | CONCLUIDO | 7.511 | 13.31 | 10.73 | 64.39 | 0.91 | 10 | 160.64 | 49.1 | 8.25 | 8 | 28.29 | 20045.81 | 102.73 | 583.34 | 37.4 | 29.38 | 2903.46 | 0.79 | 0.86 | 2.36 | 0.18 | 1 | 10
30 | 75 | CONCLUIDO | 7.5142 | 13.31 | 10.73 | 64.36 | 0.94 | 10 | 160.99 | 49.1 | 8.5 | 8 | 28.4 | 20089.72 | 101.96 | 583.25 | 37.27 | 29.38 | 2837.15 | 0.79 | 0.86 | 2.35 | 0.17 | 1 | 10
31 | 75 | CONCLUIDO | 7.5097 | 13.32 | 10.73 | 64.41 | 0.96 | 10 | 161.35 | 49.1 | 8.75 | 6 | 28.5 | 20133.66 | 100.34 | 583.29 | 37.58 | 29.38 | 2990.56 | 0.78 | 0.86 | 2.35 | 0.18 | 1 | 10
32 | 75 | CONCLUIDO | 7.5094 | 13.32 | 10.73 | 64.41 | 0.99 | 10 | 161.71 | 49.1 | 9 | 5 | 28.61 | 20177.64 | 99.62 | 583.26 | 37.52 | 29.38 | 2961.46 | 0.78 | 0.86 | 2.35 | 0.18 | 1 | 10
33 | 75 | CONCLUIDO | 7.5399 | 13.26 | 10.71 | 71.41 | 1.01 | 9 | 162.06 | 49.1 | 9.25 | 2 | 28.72 | 20221.66 | 99.5 | 583.23 | 36.73 | 29.38 | 2574.47 | 0.8 | 0.86 | 2.35 | 0.16 | 1 | 10
34 | 75 | CONCLUIDO | 7.5323 | 13.28 | 10.72 | 71.5 | 1.04 | 9 | 162.42 | 49.1 | 9.5 | 2 | 28.82 | 20265.72 | 99.87 | 583.23 | 37.14 | 29.38 | 2775.63 | 0.79 | 0.86 | 2.36 | 0.17 | 1 | 10
35 | 75 | CONCLUIDO | 7.5355 | 13.27 | 10.72 | 71.46 | 1.06 | 9 | 162.78 | 49.1 | 9.75 | 0 | 28.93 | 20309.81 | 100.08 | 583.23 | 36.94 | 29.38 | 2678.72 | 0.8 | 0.86 | 2.36 | 0.17 | 1 | 10