## Sheet1
| Volume de calda [L] | STATUS | Capacidade operacional [ha/h] | Tempo de missao [h] | Tempo util [h] | Tempo por voo [min] | Autonomia Projetada [h] | N° Voos | MTOW [kg] | Massa Estrutura [kg] | Combustível [kg] | Abastecimentos | Massa gerador | Potência gerador [W] | Combustível consumido [L] | Calda cons [L] | Distância percorrida [km] | Distância Pulverizando [km] | RTL ACUMULADO[m] | EOC [km/km] | EOC [h/h] | Tempo de manobra [h] | Tempo rtl_rtw [h] | V pulv [m/s] | V desloc [m/s]
0 | 110 | CONCLUIDO | 4.5059 | 22.19 | 13.5 | 5.63 | 0.08 | 144 | 213.37 | 56.13 | 1 | 142 | 46.25 | 26550.29 | 199.6 | 583.63 | 123.68 | 29.38 | 45371.2 | 0.24 | 0.68 | 2.57 | 2.94 | 1 | 10
1 | 110 | CONCLUIDO | 5.0054 | 19.98 | 12.76 | 7.03 | 0.1 | 109 | 213.78 | 56.13 | 1.25 | 107 | 46.4 | 26600.32 | 188.25 | 583.38 | 100.67 | 29.38 | 34042.57 | 0.29 | 0.72 | 2.52 | 2.21 | 1 | 10
2 | 110 | CONCLUIDO | 5.3608 | 18.65 | 12.33 | 8.4 | 0.12 | 88 | 214.19 | 56.13 | 1.5 | 86 | 46.56 | 26650.41 | 181.28 | 583.41 | 87.32 | 29.38 | 27474.09 | 0.34 | 0.75 | 2.47 | 1.77 | 1 | 10
3 | 110 | CONCLUIDO | 5.6283 | 17.77 | 12.03 | 9.75 | 0.14 | 74 | 214.59 | 56.13 | 1.75 | 72 | 46.72 | 26700.55 | 176.51 | 583.36 | 77.82 | 29.38 | 22792.63 | 0.38 | 0.76 | 2.46 | 1.48 | 1 | 10
4 | 110 | CONCLUIDO | 5.8592 | 17.07 | 11.79 | 11.23 | 0.17 | 63 | 215 | 56.13 | 2 | 61 | 46.87 | 26750.75 | 172.52 | 583.36 | 70.54 | 29.38 | 19205.77 | 0.42 | 0.78 | 2.44 | 1.24 | 1 | 10
5 | 110 | CONCLUIDO | 6.034 | 16.57 | 11.64 | 12.7 | 0.19 | 55 | 215.41 | 56.13 | 2.25 | 53 | 47.03 | 26801 | 169.71 | 583.45 | 65.71 | 29.38 | 16831.98 | 0.45 | 0.79 | 2.42 | 1.08 | 1 | 10
6 | 110 | CONCLUIDO | 6.1793 | 16.18 | 11.5 | 14.08 | 0.21 | 49 | 215.82 | 56.13 | 2.5 | 47 | 47.19 | 26851.31 | 167.3 | 583.29 | 61.66 | 29.38 | 14836.7 | 0.48 | 0.8 | 2.41 | 0.95 | 1 | 10
7 | 110 | CONCLUIDO | 6.2672 | 15.96 | 11.44 | 15.26 | 0.23 | 45 | 216.22 | 56.13 | 2.75 | 43 | 47.35 | 26901.66 | 165.99 | 583.25 | 59.5 | 29.38 | 13778.28 | 0.49 | 0.8 | 2.41 | 0.89 | 1 | 10
8 | 110 | CONCLUIDO | 6.3689 | 15.7 | 11.36 | 16.62 | 0.25 | 41 | 216.63 | 56.13 | 3 | 39 | 47.51 | 26952.08 | 164.27 | 583.32 | 57.07 | 29.38 | 12583.91 | 0.51 | 0.81 | 2.4 | 0.8 | 1 | 10
9 | 110 | CONCLUIDO | 6.4781 | 15.44 | 11.26 | 18.26 | 0.27 | 37 | 217.04 | 56.13 | 3.25 | 35 | 47.66 | 27002.55 | 162.42 | 583.27 | 54.06 | 29.38 | 11099.74 | 0.54 | 0.82 | 2.39 | 0.71 | 1 | 10
10 | 110 | CONCLUIDO | 6.5412 | 15.29 | 11.24 | 19.83 | 0.29 | 34 | 217.45 | 56.13 | 3.5 | 32 | 47.82 | 27053.07 | 161.51 | 583.26 | 53.11 | 29.38 | 10639.22 | 0.55 | 0.82 | 2.4 | 0.69 | 1 | 10
11 | 110 | CONCLUIDO | 6.6061 | 15.14 | 11.17 | 20.95 | 0.31 | 32 | 217.86 | 56.13 | 3.75 | 30 | 47.98 | 27103.65 | 160.09 | 583.29 | 51.23 | 29.38 | 9708.13 | 0.57 | 0.82 | 2.39 | 0.62 | 1 | 10
12 | 110 | CONCLUIDO | 6.6635 | 15.01 | 11.13 | 22.26 | 0.33 | 30 | 218.27 | 56.13 | 4 | 28 | 48.15 | 27154.29 | 159.07 | 583.28 | 49.89 | 29.38 | 9046.18 | 0.59 | 0.83 | 2.38 | 0.58 | 1 | 10
13 | 110 | CONCLUIDO | 6.717 | 14.89 | 11.09 | 23.77 | 0.35 | 28 | 218.68 | 56.13 | 4.25 | 26 | 48.31 | 27204.98 | 158.28 | 583.42 | 48.74 | 29.38 | 8485.43 | 0.6 | 0.83 | 2.38 | 0.54 | 1 | 10
14 | 110 | CONCLUIDO | 6.7744 | 14.76 | 11.05 | 25.5 | 0.36 | 26 | 219.09 | 56.13 | 4.5 | 24 | 48.47 | 27255.72 | 156.99 | 583.25 | 47.56 | 29.38 | 7902.25 | 0.62 | 0.83 | 2.37 | 0.5 | 1 | 10
15 | 110 | CONCLUIDO | 6.8028 | 14.7 | 11.03 | 26.48 | 0.38 | 25 | 219.51 | 56.13 | 4.75 | 23 | 48.63 | 27306.53 | 156.6 | 583.27 | 46.9 | 29.38 | 7578.42 | 0.63 | 0.83 | 2.38 | 0.48 | 1 | 10
16 | 110 | CONCLUIDO | 6.8385 | 14.62 | 11 | 27.49 | 0.4 | 24 | 219.92 | 56.13 | 5 | 22 | 48.79 | 27357.39 | 155.27 | 583.31 | 45.81 | 29.38 | 7036.78 | 0.64 | 0.84 | 2.37 | 0.44 | 1 | 10
17 | 110 | CONCLUIDO | 6.8615 | 14.57 | 10.99 | 28.67 | 0.42 | 23 | 220.33 | 56.13 | 5.25 | 21 | 48.95 | 27408.3 | 154.65 | 583.27 | 45.67 | 29.38 | 6973.43 | 0.64 | 0.84 | 2.37 | 0.44 | 1 | 10
18 | 110 | CONCLUIDO | 6.9174 | 14.46 | 10.96 | 31.31 | 0.44 | 21 | 220.74 | 56.13 | 5.5 | 19 | 49.12 | 27459.27 | 153.66 | 583.23 | 44.65 | 29.38 | 6474.89 | 0.66 | 0.84 | 2.37 | 0.41 | 1 | 10
19 | 110 | CONCLUIDO | 6.9183 | 14.45 | 10.96 | 31.3 | 0.46 | 21 | 221.16 | 56.13 | 5.75 | 19 | 49.28 | 27510.3 | 153.24 | 583.3 | 44.37 | 29.38 | 6335.23 | 0.66 | 0.84 | 2.37 | 0.4 | 1 | 10
20 | 110 | CONCLUIDO | 6.9546 | 14.38 | 10.92 | 32.77 | 0.48 | 20 | 221.57 | 56.13 | 6 | 18 | 49.45 | 27561.39 | 152.39 | 583.24 | 43.45 | 29.38 | 5880.42 | 0.68 | 0.84 | 2.37 | 0.37 | 1 | 10
21 | 110 | CONCLUIDO | 6.9828 | 14.32 | 10.91 | 34.44 | 0.5 | 19 | 221.99 | 56.13 | 6.25 | 17 | 49.61 | 27612.53 | 152.01 | 583.23 | 42.88 | 29.38 | 5596.85 | 0.69 | 0.84 | 2.37 | 0.35 | 1 | 10
22 | 110 | CONCLUIDO | 7.0062 | 14.27 | 10.9 | 36.33 | 0.52 | 18 | 222.4 | 56.13 | 6.5 | 16 | 49.78 | 27663.85 | 150.97 | 583.27 | 42.67 | 29.38 | 5499.61 | 0.69 | 0.84 | 2.37 | 0.35 | 1 | 10
23 | 110 | CONCLUIDO | 7.0505 | 14.18 | 10.85 | 38.3 | 0.54 | 17 | 222.82 | 56.13 | 6.75 | 15 | 49.94 | 27715.11 | 149.81 | 583.36 | 41.28 | 29.38 | 4808.02 | 0.71 | 0.85 | 2.36 | 0.3 | 1 | 10
24 | 110 | CONCLUIDO | 7.0401 | 14.2 | 10.87 | 38.38 | 0.56 | 17 | 223.23 | 56.13 | 7 | 15 | 50.11 | 27766.43 | 149.77 | 583.27 | 41.74 | 29.38 | 5040.31 | 0.7 | 0.84 | 2.37 | 0.32 | 1 | 10
25 | 110 | CONCLUIDO | 7.0696 | 14.14 | 10.86 | 40.71 | 0.58 | 16 | 223.65 | 56.13 | 7.25 | 14 | 50.27 | 27817.81 | 149.08 | 583.27 | 41.29 | 29.38 | 4816.66 | 0.71 | 0.85 | 2.36 | 0.3 | 1 | 10
26 | 110 | CONCLUIDO | 7.0644 | 14.16 | 10.87 | 40.75 | 0.59 | 16 | 224.07 | 56.13 | 7.5 | 14 | 50.44 | 27869.24 | 148.58 | 583.31 | 41.9 | 29.38 | 5123.7 | 0.7 | 0.85 | 2.36 | 0.31 | 1 | 10
27 | 110 | CONCLUIDO | 7.1021 | 14.08 | 10.83 | 43.34 | 0.61 | 15 | 224.49 | 56.13 | 7.75 | 13 | 50.61 | 27920.73 | 147.88 | 583.23 | 40.9 | 29.38 | 4629.71 | 0.72 | 0.85 | 2.35 | 0.28 | 1 | 10
28 | 110 | CONCLUIDO | 7.1044 | 14.08 | 10.83 | 43.32 | 0.63 | 15 | 224.9 | 56.13 | 8 | 13 | 50.78 | 27972.28 | 147.49 | 583.24 | 40.7 | 29.38 | 4528.6 | 0.72 | 0.85 | 2.36 | 0.28 | 1 | 10
29 | 110 | CONCLUIDO | 7.1378 | 14.01 | 10.81 | 46.31 | 0.65 | 14 | 225.32 | 56.13 | 8.25 | 12 | 50.95 | 28023.89 | 146.94 | 583.23 | 39.72 | 29.38 | 4041.62 | 0.74 | 0.85 | 2.36 | 0.25 | 1 | 10
30 | 110 | CONCLUIDO | 7.1376 | 14.01 | 10.81 | 46.31 | 0.67 | 14 | 225.74 | 56.13 | 8.5 | 12 | 51.11 | 28075.56 | 145.92 | 583.29 | 39.94 | 29.38 | 4151.36 | 0.74 | 0.85 | 2.36 | 0.25 | 1 | 10
31 | 110 | CONCLUIDO | 7.1652 | 13.96 | 10.79 | 49.82 | 0.69 | 13 | 226.16 | 56.13 | 8.75 | 11 | 51.28 | 28127.29 | 145.3 | 583.24 | 39.47 | 29.38 | 3922.26 | 0.74 | 0.85 | 2.36 | 0.24 | 1 | 10
32 | 110 | CONCLUIDO | 7.165 | 13.96 | 10.79 | 49.82 | 0.71 | 13 | 226.58 | 56.13 | 9 | 11 | 51.45 | 28179.08 | 144.95 | 583.28 | 39.49 | 29.38 | 3933.5 | 0.74 | 0.85 | 2.36 | 0.24 | 1 | 10
33 | 110 | CONCLUIDO | 7.1706 | 13.95 | 10.78 | 49.77 | 0.72 | 13 | 227 | 56.13 | 9.25 | 11 | 51.62 | 28230.92 | 143.87 | 583.23 | 39.28 | 29.38 | 3828.76 | 0.75 | 0.85 | 2.35 | 0.23 | 1 | 10
34 | 110 | CONCLUIDO | 7.1986 | 13.89 | 10.77 | 53.86 | 0.74 | 12 | 227.42 | 56.13 | 9.5 | 10 | 51.8 | 28282.83 | 143.34 | 583.23 | 38.76 | 29.38 | 3571.23 | 0.76 | 0.85 | 2.36 | 0.22 | 1 | 10
35 | 110 | CONCLUIDO | 7.1976 | 13.89 | 10.77 | 53.87 | 0.76 | 12 | 227.84 | 56.13 | 9.75 | 10 | 51.97 | 28334.8 | 142.91 | 583.23 | 38.77 | 29.38 | 3576.61 | 0.76 | 0.85 | 2.36 | 0.22 | 1 | 10
36 | 110 | CONCLUIDO | 7.2016 | 13.89 | 10.77 | 53.83 | 0.78 | 12 | 228.27 | 56.13 | 10 | 10 | 52.14 | 28386.82 | 141.61 | 583.23 | 38.64 | 29.38 | 3513.17 | 0.76 | 0.85 | 2.35 | 0.21 | 1 | 10
37 | 110 | CONCLUIDO | 7.2304 | 13.83 | 10.75 | 58.65 | 0.8 | 11 | 228.69 | 56.13 | 10.25 | 9 | 52.31 | 28438.91 | 141.59 | 583.27 | 38.25 | 29.38 | 3321.91 | 0.77 | 0.85 | 2.35 | 0.2 | 1 | 10
38 | 110 | CONCLUIDO | 7.2334 | 13.82 | 10.75 | 58.62 | 0.81 | 11 | 229.11 | 56.13 | 10.5 | 9 | 52.48 | 28491.06 | 141.27 | 583.26 | 38.01 | 29.38 | 3203.23 | 0.77 | 0.85 | 2.35 | 0.2 | 1 | 10
39 | 110 | CONCLUIDO | 7.2296 | 13.83 | 10.75 | 58.66 | 0.83 | 11 | 229.53 | 56.13 | 10.75 | 9 | 52.66 | 28543.27 | 140.87 | 583.24 | 38.27 | 29.38 | 3332.51 | 0.77 | 0.85 | 2.35 | 0.2 | 1 | 10
40 | 110 | CONCLUIDO | 7.233 | 13.83 | 10.75 | 58.63 | 0.85 | 11 | 229.96 | 56.13 | 11 | 9 | 52.83 | 28595.54 | 140.05 | 583.25 | 37.89 | 29.38 | 3144.89 | 0.78 | 0.85 | 2.36 | 0.2 | 1 | 10
41 | 110 | CONCLUIDO | 7.2641 | 13.77 | 10.73 | 64.39 | 0.87 | 10 | 230.38 | 56.13 | 11.25 | 8 | 53 | 28647.87 | 139.21 | 583.24 | 37.49 | 29.38 | 2947.13 | 0.78 | 0.86 | 2.35 | 0.18 | 1 | 10
42 | 110 | CONCLUIDO | 7.2632 | 13.77 | 10.73 | 64.4 | 0.89 | 10 | 230.81 | 56.13 | 11.5 | 8 | 53.18 | 28700.26 | 138.98 | 583.23 | 37.55 | 29.38 | 2977.81 | 0.78 | 0.86 | 2.35 | 0.18 | 1 | 10
43 | 110 | CONCLUIDO | 7.2667 | 13.76 | 10.73 | 64.36 | 0.9 | 10 | 231.23 | 56.13 | 11.75 | 8 | 53.36 | 28752.71 | 138.17 | 583.23 | 37.53 | 29.38 | 2968.09 | 0.78 | 0.86 | 2.35 | 0.17 | 1 | 10
44 | 110 | CONCLUIDO | 7.2649 | 13.76 | 10.73 | 64.38 | 0.92 | 10 | 231.66 | 56.13 | 12 | 8 | 53.53 | 28805.23 | 136.89 | 583.25 | 37.42 | 29.38 | 2912.04 | 0.79 | 0.86 | 2.35 | 0.18 | 1 | 10
45 | 110 | CONCLUIDO | 7.3005 | 13.7 | 10.71 | 71.37 | 0.94 | 9 | 232.08 | 56.13 | 12.25 | 7 | 53.71 | 28857.81 | 136.21 | 583.23 | 36.66 | 29.38 | 2536.94 | 0.8 | 0.86 | 2.35 | 0.15 | 1 | 10
46 | 110 | CONCLUIDO | 7.2971 | 13.7 | 10.71 | 71.41 | 0.96 | 9 | 232.51 | 56.13 | 12.5 | 7 | 53.88 | 28910.45 | 136.6 | 583.23 | 36.9 | 29.38 | 2655.62 | 0.8 | 0.86 | 2.35 | 0.16 | 1 | 10
47 | 110 | CONCLUIDO | 7.2969 | 13.7 | 10.71 | 71.41 | 0.97 | 9 | 232.94 | 56.13 | 12.75 | 7 | 54.06 | 28963.15 | 136.32 | 583.23 | 36.82 | 29.38 | 2617.14 | 0.8 | 0.86 | 2.35 | 0.16 | 1 | 10
48 | 110 | CONCLUIDO | 7.2975 | 13.7 | 10.71 | 71.4 | 0.99 | 9 | 233.37 | 56.13 | 13 | 7 | 54.24 | 29015.91 | 135.57 | 583.23 | 36.78 | 29.38 | 2599.36 | 0.8 | 0.86 | 2.35 | 0.16 | 1 | 10
49 | 110 | CONCLUIDO | 7.2956 | 13.71 | 10.71 | 71.43 | 1.01 | 9 | 233.79 | 56.13 | 13.25 | 7 | 54.42 | 29068.74 | 134.52 | 583.23 | 37.08 | 29.38 | 2745.79 | 0.79 | 0.86 | 2.35 | 0.16 | 1 | 10
50 | 110 | CONCLUIDO | 7.2953 | 13.71 | 10.71 | 71.43 | 1.02 | 9 | 234.22 | 56.13 | 13.5 | 7 | 54.6 | 29121.64 | 133.3 | 583.31 | 37.12 | 29.38 | 2766.27 | 0.79 | 0.86 | 2.35 | 0.16 | 1 | 10
51 | 110 | CONCLUIDO | 7.3318 | 13.64 | 10.69 | 80.16 | 1.04 | 8 | 234.65 | 56.13 | 13.75 | 6 | 54.78 | 29174.59 | 132.69 | 583.23 | 36.27 | 29.38 | 2347.36 | 0.81 | 0.86 | 2.35 | 0.14 | 1 | 10
52 | 110 | CONCLUIDO | 7.3318 | 13.64 | 10.69 | 80.16 | 1.06 | 8 | 235.08 | 56.13 | 14 | 6 | 54.96 | 29227.61 | 132.71 | 583.23 | 36.21 | 29.38 | 2316.75 | 0.81 | 0.86 | 2.35 | 0.14 | 1 | 10
53 | 110 | CONCLUIDO | 7.3282 | 13.65 | 10.7 | 80.21 | 1.08 | 8 | 235.51 | 56.13 | 14.25 | 6 | 55.14 | 29280.69 | 132.94 | 583.23 | 36.52 | 29.38 | 2474.12 | 0.8 | 0.86 | 2.35 | 0.14 | 1 | 10
54 | 110 | CONCLUIDO | 7.3326 | 13.64 | 10.69 | 80.15 | 1.09 | 8 | 235.94 | 56.13 | 14.5 | 6 | 55.32 | 29333.84 | 132.95 | 583.23 | 36.2 | 29.38 | 2314.75 | 0.81 | 0.86 | 2.35 | 0.14 | 1 | 10
55 | 110 | CONCLUIDO | 7.3323 | 13.64 | 10.69 | 80.16 | 1.11 | 8 | 236.37 | 56.13 | 14.75 | 6 | 55.5 | 29387.05 | 131.38 | 583.23 | 36.12 | 29.38 | 2272.88 | 0.81 | 0.86 | 2.35 | 0.14 | 1 | 10
56 | 110 | CONCLUIDO | 7.33 | 13.64 | 10.69 | 80.19 | 1.13 | 8 | 236.81 | 56.13 | 15 | 6 | 55.68 | 29440.33 | 129.93 | 583.23 | 36.23 | 29.38 | 2326.98 | 0.81 | 0.86 | 2.35 | 0.14 | 1 | 10
57 | 110 | CONCLUIDO | 7.3693 | 13.57 | 10.66 | 91.38 | 1.14 | 7 | 237.24 | 56.13 | 15.25 | 5 | 55.86 | 29493.67 | 127.7 | 583.23 | 35.4 | 29.38 | 1917.73 | 0.83 | 0.86 | 2.34 | 0.11 | 1 | 10
58 | 110 | CONCLUIDO | 7.3675 | 13.57 | 10.66 | 91.41 | 1.16 | 7 | 237.67 | 56.13 | 15.5 | 5 | 56.05 | 29547.07 | 127.66 | 583.23 | 35.41 | 29.38 | 1921.81 | 0.83 | 0.86 | 2.35 | 0.11 | 1 | 10
59 | 110 | CONCLUIDO | 7.3671 | 13.57 | 10.67 | 91.42 | 1.18 | 7 | 238.11 | 56.13 | 15.75 | 5 | 56.23 | 29600.54 | 127.35 | 583.24 | 35.43 | 29.38 | 1933.33 | 0.83 | 0.86 | 2.35 | 0.11 | 1 | 10
60 | 110 | CONCLUIDO | 7.3663 | 13.58 | 10.67 | 91.43 | 1.19 | 7 | 238.54 | 56.13 | 16 | 5 | 56.41 | 29654.08 | 127.46 | 583.23 | 35.52 | 29.38 | 1980.38 | 0.83 | 0.86 | 2.35 | 0.12 | 1 | 10
61 | 110 | CONCLUIDO | 7.3633 | 13.58 | 10.67 | 91.48 | 1.21 | 7 | 238.97 | 56.13 | 16.25 | 4 | 56.6 | 29707.68 | 126.93 | 583.23 | 35.71 | 29.38 | 2074.08 | 0.82 | 0.86 | 2.35 | 0.12 | 1 | 10
62 | 110 | CONCLUIDO | 7.3609 | 13.59 | 10.68 | 91.52 | 1.23 | 7 | 239.41 | 56.13 | 16.5 | 3 | 56.78 | 29761.35 | 126.91 | 583.31 | 35.83 | 29.38 | 2130.79 | 0.82 | 0.86 | 2.35 | 0.12 | 1 | 10
63 | 110 | CONCLUIDO | 7.3615 | 13.58 | 10.68 | 91.51 | 1.24 | 7 | 239.85 | 56.13 | 16.75 | 1 | 56.97 | 29815.09 | 126.47 | 583.23 | 35.58 | 29.38 | 2008.41 | 0.83 | 0.86 | 2.35 | 0.12 | 1 | 10
64 | 110 | CONCLUIDO | 7.3593 | 13.59 | 10.68 | 91.54 | 1.26 | 7 | 240.28 | 56.13 | 17 | 1 | 57.16 | 29869.01 | 126.73 | 583.23 | 35.69 | 29.38 | 2062.94 | 0.82 | 0.86 | 2.35 | 0.13 | 1 | 10
65 | 110 | CONCLUIDO | 7.3633 | 13.58 | 10.67 | 91.48 | 1.27 | 7 | 240.72 | 56.13 | 17.25 | 1 | 57.34 | 29922.88 | 126.7 | 583.23 | 35.53 | 29.38 | 1981.13 | 0.83 | 0.86 | 2.35 | 0.12 | 1 | 10
66 | 110 | CONCLUIDO | 7.36 | 13.59 | 10.68 | 91.53 | 1.29 | 7 | 241.16 | 56.13 | 17.5 | 0 | 57.53 | 29976.82 | 126.92 | 583.27 | 35.6 | 29.38 | 2019.18 | 0.83 | 0.86 | 2.35 | 0.13 | 1 | 10