## Sheet1
| Volume de calda [L] | STATUS | Capacidade operacional [ha/h] | Tempo de missao [h] | Tempo util [h] | Tempo por voo [min] | Autonomia Projetada [h] | N° Voos | MTOW [kg] | Massa Estrutura [kg] | Combustível [kg] | Abastecimentos | Massa gerador | Potência gerador [W] | Combustível consumido [L] | Calda cons [L] | Distância percorrida [km] | Distância Pulverizando [km] | RTL ACUMULADO[m] | EOC [km/km] | EOC [h/h] | Tempo de manobra [h] | Tempo rtl_rtw [h] | V pulv [m/s] | V desloc [m/s]
0 | 130 | CONCLUIDO | 4.017 | 24.89 | 13.97 | 5.05 | 0.07 | 166 | 252.85 | 59.19 | 1 | 164 | 62.65 | 31418.63 | 230.3 | 583.85 | 138.43 | 29.38 | 52635.52 | 0.21 | 0.66 | 2.61 | 3.41 | 1 | 10
1 | 130 | CONCLUIDO | 4.562 | 21.92 | 13.05 | 6.32 | 0.09 | 124 | 253.3 | 59.19 | 1.25 | 122 | 62.86 | 31474.5 | 214.74 | 583.5 | 110.27 | 29.38 | 38769.63 | 0.27 | 0.7 | 2.52 | 2.5 | 1 | 10
2 | 130 | CONCLUIDO | 4.9306 | 20.28 | 12.59 | 7.55 | 0.11 | 100 | 253.75 | 59.19 | 1.5 | 98 | 63.06 | 31530.44 | 206.71 | 583.36 | 95.06 | 29.38 | 31282.81 | 0.31 | 0.73 | 2.51 | 2.03 | 1 | 10
3 | 130 | CONCLUIDO | 5.2406 | 19.08 | 12.22 | 8.83 | 0.12 | 83 | 254.21 | 59.19 | 1.75 | 81 | 63.26 | 31586.46 | 200.26 | 583.6 | 83.68 | 29.38 | 25678.84 | 0.35 | 0.75 | 2.47 | 1.66 | 1 | 10
4 | 130 | CONCLUIDO | 5.4536 | 18.34 | 12.01 | 10.01 | 0.14 | 72 | 254.66 | 59.19 | 2 | 70 | 63.47 | 31642.55 | 196.57 | 583.29 | 77.03 | 29.38 | 22410.37 | 0.38 | 0.76 | 2.46 | 1.46 | 1 | 10
5 | 130 | CONCLUIDO | 5.6534 | 17.69 | 11.8 | 11.24 | 0.16 | 63 | 255.12 | 59.19 | 2.25 | 61 | 63.67 | 31698.72 | 192.76 | 583.35 | 70.88 | 29.38 | 19379.82 | 0.41 | 0.78 | 2.43 | 1.25 | 1 | 10
6 | 130 | CONCLUIDO | 5.8083 | 17.22 | 11.67 | 12.51 | 0.17 | 56 | 255.57 | 59.19 | 2.5 | 54 | 63.88 | 31754.97 | 190.24 | 583.3 | 66.44 | 29.38 | 17190.53 | 0.44 | 0.79 | 2.44 | 1.12 | 1 | 10
7 | 130 | CONCLUIDO | 5.9578 | 16.78 | 11.54 | 13.84 | 0.19 | 50 | 256.03 | 59.19 | 2.75 | 48 | 64.09 | 31811.29 | 187.63 | 583.39 | 62.22 | 29.38 | 15114.01 | 0.47 | 0.8 | 2.42 | 0.98 | 1 | 10
8 | 130 | CONCLUIDO | 6.0544 | 16.52 | 11.46 | 14.95 | 0.21 | 46 | 256.49 | 59.19 | 3 | 44 | 64.29 | 31867.69 | 186.16 | 583.32 | 59.94 | 29.38 | 13993.46 | 0.49 | 0.8 | 2.42 | 0.91 | 1 | 10
9 | 130 | CONCLUIDO | 6.1634 | 16.22 | 11.37 | 16.24 | 0.23 | 42 | 256.95 | 59.19 | 3.25 | 40 | 64.5 | 31924.29 | 184.18 | 583.32 | 57.44 | 29.38 | 12764.82 | 0.51 | 0.81 | 2.4 | 0.81 | 1 | 10
10 | 130 | CONCLUIDO | 6.2364 | 16.04 | 11.32 | 17.42 | 0.24 | 39 | 257.41 | 59.19 | 3.5 | 37 | 64.71 | 31980.84 | 183.11 | 583.28 | 55.89 | 29.38 | 12003.91 | 0.53 | 0.81 | 2.4 | 0.77 | 1 | 10
11 | 130 | CONCLUIDO | 6.322 | 15.82 | 11.25 | 18.75 | 0.26 | 36 | 257.86 | 59.19 | 3.75 | 34 | 64.92 | 32037.48 | 181.73 | 583.33 | 53.58 | 29.38 | 10861.65 | 0.55 | 0.82 | 2.4 | 0.7 | 1 | 10
12 | 130 | CONCLUIDO | 6.383 | 15.67 | 11.2 | 19.76 | 0.28 | 34 | 258.32 | 59.19 | 4 | 32 | 65.13 | 32094.19 | 180.39 | 583.31 | 52.07 | 29.38 | 10118.51 | 0.56 | 0.82 | 2.39 | 0.65 | 1 | 10
13 | 130 | CONCLUIDO | 6.4308 | 15.55 | 11.18 | 20.96 | 0.29 | 32 | 258.78 | 59.19 | 4.25 | 30 | 65.34 | 32150.98 | 179.76 | 583.25 | 51.45 | 29.38 | 9817.5 | 0.57 | 0.82 | 2.39 | 0.63 | 1 | 10
14 | 130 | CONCLUIDO | 6.4898 | 15.41 | 11.14 | 22.27 | 0.31 | 30 | 259.25 | 59.19 | 4.5 | 28 | 65.55 | 32207.85 | 178.68 | 583.24 | 50.01 | 29.38 | 9106.1 | 0.59 | 0.82 | 2.39 | 0.59 | 1 | 10
15 | 130 | CONCLUIDO | 6.5468 | 15.27 | 11.1 | 23.79 | 0.33 | 28 | 259.71 | 59.19 | 4.75 | 26 | 65.76 | 32264.79 | 177.8 | 583.26 | 48.98 | 29.38 | 8602.21 | 0.6 | 0.83 | 2.38 | 0.55 | 1 | 10
16 | 130 | CONCLUIDO | 6.581 | 15.2 | 11.07 | 24.6 | 0.34 | 27 | 260.17 | 59.19 | 5 | 25 | 65.98 | 32321.82 | 177.01 | 583.27 | 47.93 | 29.38 | 8085.49 | 0.61 | 0.83 | 2.38 | 0.52 | 1 | 10
17 | 130 | CONCLUIDO | 6.6389 | 15.06 | 11.04 | 26.49 | 0.36 | 25 | 260.63 | 59.19 | 5.25 | 23 | 66.19 | 32378.93 | 175.85 | 583.24 | 47.04 | 29.38 | 7648.05 | 0.62 | 0.83 | 2.37 | 0.48 | 1 | 10
18 | 130 | CONCLUIDO | 6.6768 | 14.98 | 11 | 27.5 | 0.37 | 24 | 261.1 | 59.19 | 5.5 | 22 | 66.4 | 32436.11 | 175.11 | 583.23 | 45.75 | 29.38 | 7005.75 | 0.64 | 0.84 | 2.37 | 0.45 | 1 | 10
19 | 130 | CONCLUIDO | 6.6994 | 14.93 | 11 | 28.69 | 0.39 | 23 | 261.56 | 59.19 | 5.75 | 21 | 66.62 | 32493.38 | 174.56 | 583.23 | 45.62 | 29.38 | 6947.5 | 0.64 | 0.84 | 2.38 | 0.45 | 1 | 10
20 | 130 | CONCLUIDO | 6.7322 | 14.85 | 10.97 | 29.93 | 0.41 | 22 | 262.03 | 59.19 | 6 | 20 | 66.83 | 32550.72 | 173.9 | 583.24 | 45.17 | 29.38 | 6728.56 | 0.65 | 0.84 | 2.37 | 0.42 | 1 | 10
21 | 130 | CONCLUIDO | 6.7598 | 14.79 | 10.96 | 31.32 | 0.42 | 21 | 262.49 | 59.19 | 6.25 | 19 | 67.05 | 32608.15 | 173.44 | 583.3 | 44.76 | 29.38 | 6526.28 | 0.66 | 0.84 | 2.37 | 0.41 | 1 | 10
22 | 130 | CONCLUIDO | 6.7998 | 14.71 | 10.92 | 32.77 | 0.44 | 20 | 262.96 | 59.19 | 6.5 | 18 | 67.26 | 32665.66 | 172.33 | 583.25 | 43.5 | 29.38 | 5902.3 | 0.68 | 0.84 | 2.37 | 0.37 | 1 | 10
23 | 130 | CONCLUIDO | 6.8007 | 14.7 | 10.92 | 32.77 | 0.46 | 20 | 263.42 | 59.19 | 6.75 | 18 | 67.48 | 32723.25 | 172.18 | 583.23 | 43.43 | 29.38 | 5870.26 | 0.68 | 0.84 | 2.37 | 0.37 | 1 | 10
24 | 130 | CONCLUIDO | 6.8327 | 14.64 | 10.9 | 34.43 | 0.47 | 19 | 263.89 | 59.19 | 7 | 17 | 67.7 | 32780.92 | 171.47 | 583.35 | 42.8 | 29.38 | 5558.66 | 0.69 | 0.84 | 2.36 | 0.35 | 1 | 10
25 | 130 | CONCLUIDO | 6.8622 | 14.57 | 10.89 | 36.29 | 0.49 | 18 | 264.36 | 59.19 | 7.25 | 16 | 67.92 | 32838.68 | 170.66 | 583.24 | 42.26 | 29.38 | 5294.85 | 0.7 | 0.84 | 2.37 | 0.34 | 1 | 10
26 | 130 | CONCLUIDO | 6.8607 | 14.58 | 10.89 | 36.3 | 0.5 | 18 | 264.83 | 59.19 | 7.5 | 16 | 68.14 | 32896.51 | 170.43 | 583.34 | 42.45 | 29.38 | 5386.25 | 0.69 | 0.84 | 2.36 | 0.34 | 1 | 10
27 | 130 | CONCLUIDO | 6.898 | 14.5 | 10.86 | 38.33 | 0.52 | 17 | 265.3 | 59.19 | 7.75 | 15 | 68.36 | 32954.43 | 169.37 | 583.23 | 41.71 | 29.38 | 5022.91 | 0.7 | 0.85 | 2.36 | 0.31 | 1 | 10
28 | 130 | CONCLUIDO | 6.89 | 14.51 | 10.88 | 38.39 | 0.54 | 17 | 265.77 | 59.19 | 8 | 15 | 68.58 | 33012.44 | 169.63 | 583.26 | 41.95 | 29.38 | 5144.07 | 0.7 | 0.84 | 2.37 | 0.33 | 1 | 10
29 | 130 | CONCLUIDO | 6.9239 | 14.44 | 10.86 | 40.71 | 0.55 | 16 | 266.24 | 59.19 | 8.25 | 14 | 68.8 | 33070.52 | 168.82 | 583.25 | 41.32 | 29.38 | 4832.3 | 0.71 | 0.85 | 2.36 | 0.3 | 1 | 10
30 | 130 | CONCLUIDO | 6.9183 | 14.45 | 10.87 | 40.75 | 0.57 | 16 | 266.71 | 59.19 | 8.5 | 14 | 69.02 | 33128.7 | 168.5 | 583.24 | 41.85 | 29.38 | 5096.47 | 0.7 | 0.85 | 2.36 | 0.32 | 1 | 10
31 | 130 | CONCLUIDO | 6.9552 | 14.38 | 10.84 | 43.36 | 0.58 | 15 | 267.18 | 59.19 | 8.75 | 13 | 69.24 | 33186.95 | 167.77 | 583.23 | 41.03 | 29.38 | 4695.34 | 0.72 | 0.85 | 2.36 | 0.29 | 1 | 10
32 | 130 | CONCLUIDO | 6.9563 | 14.38 | 10.84 | 43.35 | 0.6 | 15 | 267.66 | 59.19 | 9 | 13 | 69.46 | 33245.29 | 167.53 | 583.28 | 40.74 | 29.38 | 4548.63 | 0.72 | 0.85 | 2.36 | 0.28 | 1 | 10
33 | 130 | CONCLUIDO | 6.9926 | 14.3 | 10.81 | 46.33 | 0.61 | 14 | 268.13 | 59.19 | 9.25 | 12 | 69.69 | 33303.72 | 167.02 | 583.23 | 40.06 | 29.38 | 4210.68 | 0.73 | 0.85 | 2.36 | 0.26 | 1 | 10
34 | 130 | CONCLUIDO | 6.99 | 14.31 | 10.82 | 46.36 | 0.63 | 14 | 268.61 | 59.19 | 9.5 | 12 | 69.91 | 33362.23 | 166.7 | 583.23 | 40.06 | 29.38 | 4213.44 | 0.73 | 0.85 | 2.36 | 0.26 | 1 | 10
35 | 130 | CONCLUIDO | 6.9971 | 14.29 | 10.8 | 46.3 | 0.64 | 14 | 269.08 | 59.19 | 9.75 | 12 | 70.14 | 33420.83 | 165.63 | 583.24 | 39.85 | 29.38 | 4108.26 | 0.74 | 0.85 | 2.35 | 0.25 | 1 | 10
36 | 130 | CONCLUIDO | 7.0259 | 14.23 | 10.79 | 49.81 | 0.66 | 13 | 269.56 | 59.19 | 10 | 11 | 70.36 | 33479.51 | 165.27 | 583.25 | 39.4 | 29.38 | 3888.5 | 0.75 | 0.85 | 2.36 | 0.24 | 1 | 10
37 | 130 | CONCLUIDO | 7.0259 | 14.23 | 10.79 | 49.81 | 0.68 | 13 | 270.03 | 59.19 | 10.25 | 11 | 70.59 | 33538.28 | 165.15 | 583.23 | 39.51 | 29.38 | 3944.24 | 0.74 | 0.85 | 2.35 | 0.24 | 1 | 10
38 | 130 | CONCLUIDO | 7.0253 | 14.23 | 10.79 | 49.82 | 0.69 | 13 | 270.51 | 59.19 | 10.5 | 11 | 70.82 | 33597.14 | 164.64 | 583.34 | 39.34 | 29.38 | 3859.93 | 0.75 | 0.85 | 2.36 | 0.24 | 1 | 10
39 | 130 | CONCLUIDO | 7.0574 | 14.17 | 10.78 | 53.89 | 0.71 | 12 | 270.99 | 59.19 | 10.75 | 10 | 71.04 | 33656.08 | 163.89 | 583.25 | 38.98 | 29.38 | 3680.58 | 0.75 | 0.85 | 2.36 | 0.23 | 1 | 10
40 | 130 | CONCLUIDO | 7.0687 | 14.15 | 10.76 | 53.78 | 0.72 | 12 | 271.47 | 59.19 | 11 | 10 | 71.27 | 33715.11 | 163.49 | 583.25 | 38.32 | 29.38 | 3353.09 | 0.77 | 0.85 | 2.35 | 0.2 | 1 | 10
41 | 130 | CONCLUIDO | 7.0603 | 14.16 | 10.77 | 53.86 | 0.74 | 12 | 271.95 | 59.19 | 11.25 | 10 | 71.5 | 33774.23 | 163.07 | 583.25 | 38.69 | 29.38 | 3539.13 | 0.76 | 0.85 | 2.36 | 0.22 | 1 | 10
42 | 130 | CONCLUIDO | 7.0569 | 14.17 | 10.78 | 53.89 | 0.75 | 12 | 272.43 | 59.19 | 11.5 | 10 | 71.73 | 33833.57 | 162.23 | 583.36 | 39 | 29.38 | 3691.65 | 0.75 | 0.85 | 2.35 | 0.23 | 1 | 10
43 | 130 | CONCLUIDO | 7.0933 | 14.1 | 10.76 | 58.66 | 0.77 | 11 | 272.91 | 59.19 | 11.75 | 9 | 71.96 | 33892.87 | 162.19 | 583.23 | 38.26 | 29.38 | 3328.76 | 0.77 | 0.85 | 2.35 | 0.2 | 1 | 10
44 | 130 | CONCLUIDO | 7.0932 | 14.1 | 10.76 | 58.67 | 0.78 | 11 | 273.39 | 59.19 | 12 | 9 | 72.2 | 33952.26 | 162.07 | 583.25 | 38.1 | 29.38 | 3247.83 | 0.77 | 0.85 | 2.36 | 0.2 | 1 | 10
45 | 130 | CONCLUIDO | 7.0961 | 14.09 | 10.75 | 58.63 | 0.8 | 11 | 273.87 | 59.19 | 12.25 | 9 | 72.43 | 34011.74 | 161.51 | 583.23 | 38.22 | 29.38 | 3307.08 | 0.77 | 0.85 | 2.35 | 0.2 | 1 | 10
46 | 130 | CONCLUIDO | 7.0964 | 14.09 | 10.75 | 58.63 | 0.81 | 11 | 274.35 | 59.19 | 12.5 | 9 | 72.66 | 34071.31 | 160.94 | 583.24 | 38.21 | 29.38 | 3302.05 | 0.77 | 0.85 | 2.35 | 0.2 | 1 | 10
47 | 130 | CONCLUIDO | 7.1327 | 14.02 | 10.73 | 64.36 | 0.83 | 10 | 274.84 | 59.19 | 12.75 | 8 | 72.89 | 34130.98 | 160.07 | 583.3 | 37.27 | 29.38 | 2840.13 | 0.79 | 0.86 | 2.35 | 0.17 | 1 | 10
48 | 130 | CONCLUIDO | 7.13 | 14.03 | 10.73 | 64.39 | 0.84 | 10 | 275.32 | 59.19 | 13 | 8 | 73.13 | 34190.73 | 160.09 | 583.23 | 37.4 | 29.38 | 2902.44 | 0.79 | 0.86 | 2.35 | 0.18 | 1 | 10
49 | 130 | CONCLUIDO | 7.129 | 14.03 | 10.73 | 64.4 | 0.86 | 10 | 275.81 | 59.19 | 13.25 | 8 | 73.36 | 34250.57 | 159.83 | 583.27 | 37.6 | 29.38 | 3001.37 | 0.78 | 0.86 | 2.35 | 0.18 | 1 | 10
50 | 130 | CONCLUIDO | 7.1315 | 14.02 | 10.73 | 64.37 | 0.87 | 10 | 276.29 | 59.19 | 13.5 | 8 | 73.6 | 34310.51 | 159.19 | 583.36 | 37.4 | 29.38 | 2903.24 | 0.79 | 0.86 | 2.35 | 0.18 | 1 | 10
51 | 130 | CONCLUIDO | 7.1298 | 14.03 | 10.73 | 64.39 | 0.88 | 10 | 276.78 | 59.19 | 13.75 | 8 | 73.84 | 34370.54 | 158.29 | 583.26 | 37.59 | 29.38 | 3000.2 | 0.78 | 0.86 | 2.35 | 0.18 | 1 | 10
52 | 130 | CONCLUIDO | 7.1341 | 14.02 | 10.72 | 64.34 | 0.9 | 10 | 277.27 | 59.19 | 14 | 8 | 74.07 | 34430.66 | 157.24 | 583.25 | 37.19 | 29.38 | 2799.63 | 0.79 | 0.86 | 2.35 | 0.17 | 1 | 10
53 | 130 | CONCLUIDO | 7.168 | 13.95 | 10.71 | 71.37 | 0.91 | 9 | 277.76 | 59.19 | 14.25 | 7 | 74.31 | 34490.87 | 157.54 | 583.23 | 36.75 | 29.38 | 2581.65 | 0.8 | 0.86 | 2.35 | 0.15 | 1 | 10
54 | 130 | CONCLUIDO | 7.1642 | 13.96 | 10.71 | 71.42 | 0.93 | 9 | 278.25 | 59.19 | 14.5 | 7 | 74.55 | 34551.18 | 157.78 | 583.23 | 36.9 | 29.38 | 2660.29 | 0.8 | 0.86 | 2.35 | 0.16 | 1 | 10
55 | 130 | CONCLUIDO | 7.1666 | 13.95 | 10.71 | 71.39 | 0.94 | 9 | 278.74 | 59.19 | 14.75 | 7 | 74.79 | 34611.59 | 157.45 | 583.23 | 36.84 | 29.38 | 2627.82 | 0.8 | 0.86 | 2.35 | 0.16 | 1 | 10
56 | 130 | CONCLUIDO | 7.166 | 13.95 | 10.71 | 71.4 | 0.96 | 9 | 279.23 | 59.19 | 15 | 7 | 75.03 | 34672.08 | 157.04 | 583.23 | 36.88 | 29.38 | 2649.22 | 0.8 | 0.86 | 2.35 | 0.16 | 1 | 10
57 | 130 | CONCLUIDO | 7.1608 | 13.96 | 10.72 | 71.47 | 0.97 | 9 | 279.72 | 59.19 | 15.25 | 7 | 75.27 | 34732.68 | 156.35 | 583.23 | 37.05 | 29.38 | 2733.78 | 0.79 | 0.86 | 2.35 | 0.17 | 1 | 10
58 | 130 | CONCLUIDO | 7.163 | 13.96 | 10.72 | 71.44 | 0.98 | 9 | 280.21 | 59.19 | 15.5 | 7 | 75.52 | 34793.36 | 155.66 | 583.23 | 37.15 | 29.38 | 2781.16 | 0.79 | 0.86 | 2.35 | 0.16 | 1 | 10
59 | 130 | CONCLUIDO | 7.1636 | 13.96 | 10.71 | 71.43 | 1 | 9 | 280.7 | 59.19 | 15.75 | 7 | 75.76 | 34854.15 | 154.97 | 583.24 | 37.14 | 29.38 | 2778.64 | 0.79 | 0.86 | 2.35 | 0.16 | 1 | 10
60 | 130 | CONCLUIDO | 7.2001 | 13.89 | 10.69 | 80.19 | 1.01 | 8 | 281.2 | 59.19 | 16 | 6 | 76 | 34915.03 | 154.36 | 583.23 | 36.29 | 29.38 | 2358.01 | 0.81 | 0.86 | 2.35 | 0.14 | 1 | 10
61 | 130 | CONCLUIDO | 7.204 | 13.88 | 10.69 | 80.14 | 1.03 | 8 | 281.69 | 59.19 | 16.25 | 6 | 76.25 | 34976 | 154.23 | 583.23 | 36.08 | 29.38 | 2254.85 | 0.81 | 0.86 | 2.35 | 0.13 | 1 | 10
62 | 130 | CONCLUIDO | 7.1997 | 13.89 | 10.69 | 80.2 | 1.04 | 8 | 282.19 | 59.19 | 16.5 | 6 | 76.49 | 35037.08 | 154.56 | 583.3 | 36.38 | 29.38 | 2403.1 | 0.81 | 0.86 | 2.35 | 0.14 | 1 | 10
63 | 130 | CONCLUIDO | 7.1965 | 13.9 | 10.7 | 80.25 | 1.06 | 8 | 282.68 | 59.19 | 16.75 | 6 | 76.74 | 35098.25 | 154.57 | 583.23 | 36.6 | 29.38 | 2514.36 | 0.8 | 0.86 | 2.35 | 0.15 | 1 | 10
64 | 130 | CONCLUIDO | 7.2026 | 13.88 | 10.69 | 80.16 | 1.07 | 8 | 283.18 | 59.19 | 17 | 6 | 76.98 | 35159.52 | 154.37 | 583.26 | 36.13 | 29.38 | 2277.95 | 0.81 | 0.86 | 2.35 | 0.14 | 1 | 10
65 | 130 | CONCLUIDO | 7.2023 | 13.88 | 10.69 | 80.16 | 1.08 | 8 | 283.68 | 59.19 | 17.25 | 6 | 77.23 | 35220.89 | 153.27 | 583.28 | 36.16 | 29.38 | 2291.48 | 0.81 | 0.86 | 2.35 | 0.14 | 1 | 10
66 | 130 | CONCLUIDO | 7.2004 | 13.89 | 10.69 | 80.19 | 1.1 | 8 | 284.17 | 59.19 | 17.5 | 6 | 77.48 | 35282.36 | 152.32 | 583.3 | 36.25 | 29.38 | 2339.62 | 0.81 | 0.86 | 2.35 | 0.14 | 1 | 10
67 | 130 | CONCLUIDO | 7.2029 | 13.88 | 10.69 | 80.15 | 1.11 | 8 | 284.67 | 59.19 | 17.75 | 6 | 77.73 | 35343.92 | 150.76 | 583.24 | 36.18 | 29.38 | 2303.37 | 0.81 | 0.86 | 2.35 | 0.14 | 1 | 10
68 | 130 | CONCLUIDO | 7.2381 | 13.82 | 10.67 | 91.45 | 1.12 | 7 | 285.17 | 59.19 | 18 | 5 | 77.98 | 35405.59 | 149.97 | 583.23 | 35.59 | 29.38 | 2011 | 0.83 | 0.86 | 2.35 | 0.12 | 1 | 10
69 | 130 | CONCLUIDO | 7.2404 | 13.81 | 10.66 | 91.41 | 1.14 | 7 | 285.67 | 59.19 | 18.25 | 5 | 78.23 | 35467.36 | 149.85 | 583.31 | 35.45 | 29.38 | 1940.63 | 0.83 | 0.86 | 2.35 | 0.11 | 1 | 10
70 | 130 | CONCLUIDO | 7.2413 | 13.81 | 10.66 | 91.39 | 1.15 | 7 | 286.18 | 59.19 | 18.5 | 5 | 78.48 | 35529.23 | 149.68 | 583.23 | 35.42 | 29.38 | 1929.29 | 0.83 | 0.86 | 2.34 | 0.11 | 1 | 10
71 | 130 | CONCLUIDO | 7.2397 | 13.81 | 10.67 | 91.42 | 1.16 | 7 | 286.68 | 59.19 | 18.75 | 5 | 78.74 | 35591.33 | 149.71 | 583.23 | 35.48 | 29.38 | 1958.04 | 0.83 | 0.86 | 2.35 | 0.11 | 1 | 10
72 | 130 | CONCLUIDO | 7.235 | 13.82 | 10.67 | 91.5 | 1.18 | 7 | 287.18 | 59.19 | 19 | 5 | 78.99 | 35653.4 | 149.8 | 583.25 | 35.74 | 29.38 | 2090.44 | 0.82 | 0.86 | 2.35 | 0.12 | 1 | 10
73 | 130 | CONCLUIDO | 7.2357 | 13.82 | 10.67 | 91.48 | 1.19 | 7 | 287.69 | 59.19 | 19.25 | 5 | 79.24 | 35715.58 | 149.25 | 583.24 | 35.75 | 29.38 | 2094.35 | 0.82 | 0.86 | 2.35 | 0.12 | 1 | 10
74 | 130 | CONCLUIDO | 7.2353 | 13.82 | 10.67 | 91.49 | 1.2 | 7 | 288.19 | 59.19 | 19.5 | 5 | 79.5 | 35777.86 | 149.25 | 583.23 | 35.73 | 29.38 | 2082.05 | 0.82 | 0.86 | 2.35 | 0.12 | 1 | 10
75 | 130 | CONCLUIDO | 7.2407 | 13.81 | 10.66 | 91.4 | 1.22 | 7 | 288.7 | 59.19 | 19.75 | 5 | 79.75 | 35840.25 | 148.47 | 583.23 | 35.44 | 29.38 | 1936.48 | 0.83 | 0.86 | 2.34 | 0.11 | 1 | 10
76 | 130 | CONCLUIDO | 7.2344 | 13.82 | 10.68 | 91.5 | 1.23 | 7 | 289.2 | 59.19 | 20 | 5 | 80.01 | 35902.74 | 147.94 | 583.23 | 35.74 | 29.38 | 2088.62 | 0.82 | 0.86 | 2.35 | 0.12 | 1 | 10
77 | 130 | CONCLUIDO | 7.235 | 13.82 | 10.67 | 91.5 | 1.24 | 7 | 289.71 | 59.19 | 20.25 | 5 | 80.27 | 35965.33 | 147.38 | 583.28 | 35.8 | 29.38 | 2118.73 | 0.82 | 0.86 | 2.35 | 0.12 | 1 | 10
78 | 130 | CONCLUIDO | 7.236 | 13.82 | 10.67 | 91.48 | 1.26 | 7 | 290.22 | 59.19 | 20.5 | 5 | 80.53 | 36028.03 | 145.94 | 583.23 | 35.65 | 29.38 | 2044.52 | 0.82 | 0.86 | 2.35 | 0.12 | 1 | 10
79 | 130 | CONCLUIDO | 7.2328 | 13.83 | 10.68 | 91.53 | 1.27 | 7 | 290.73 | 59.19 | 20.75 | 5 | 80.79 | 36090.84 | 145.88 | 583.23 | 35.88 | 29.38 | 2158.44 | 0.82 | 0.86 | 2.35 | 0.13 | 1 | 10
80 | 130 | CONCLUIDO | 7.2743 | 13.75 | 10.65 | 106.49 | 1.28 | 6 | 291.24 | 59.19 | 21 | 4 | 81.05 | 36153.75 | 145.4 | 583.23 | 35.04 | 29.38 | 1742.39 | 0.84 | 0.86 | 2.34 | 0.1 | 1 | 10
81 | 130 | CONCLUIDO | 7.2708 | 13.75 | 10.66 | 106.55 | 1.3 | 6 | 291.75 | 59.19 | 21.25 | 4 | 81.31 | 36216.77 | 145.67 | 583.25 | 35.18 | 29.38 | 1813.44 | 0.84 | 0.86 | 2.35 | 0.1 | 1 | 10
82 | 130 | CONCLUIDO | 7.2749 | 13.75 | 10.65 | 106.47 | 1.31 | 6 | 292.26 | 59.19 | 21.5 | 4 | 81.57 | 36279.9 | 145.55 | 583.23 | 34.96 | 29.38 | 1705.03 | 0.84 | 0.86 | 2.34 | 0.1 | 1 | 10
83 | 130 | CONCLUIDO | 7.2736 | 13.75 | 10.65 | 106.5 | 1.32 | 6 | 292.77 | 59.19 | 21.75 | 4 | 81.83 | 36343.13 | 145.57 | 583.23 | 35.14 | 29.38 | 1794.66 | 0.84 | 0.86 | 2.34 | 0.1 | 1 | 10
84 | 130 | CONCLUIDO | 7.2726 | 13.75 | 10.65 | 106.52 | 1.34 | 6 | 293.29 | 59.19 | 22 | 4 | 82.09 | 36406.47 | 145.34 | 583.23 | 35.16 | 29.38 | 1805.11 | 0.84 | 0.86 | 2.34 | 0.1 | 1 | 10
85 | 130 | CONCLUIDO | 7.274 | 13.75 | 10.65 | 106.49 | 1.35 | 6 | 293.8 | 59.19 | 22.25 | 3 | 82.36 | 36469.92 | 145.11 | 583.23 | 34.89 | 29.38 | 1668.7 | 0.84 | 0.86 | 2.35 | 0.1 | 1 | 10
86 | 130 | CONCLUIDO | 7.2761 | 13.74 | 10.65 | 106.45 | 1.36 | 6 | 294.32 | 59.19 | 22.5 | 2 | 82.62 | 36533.49 | 145.07 | 583.3 | 34.81 | 29.38 | 1627.95 | 0.84 | 0.86 | 2.35 | 0.09 | 1 | 10
87 | 130 | CONCLUIDO | 7.278 | 13.74 | 10.64 | 106.42 | 1.37 | 6 | 294.83 | 59.19 | 22.75 | 1 | 82.89 | 36597.16 | 144.95 | 583.23 | 34.66 | 29.38 | 1551.45 | 0.85 | 0.86 | 2.35 | 0.09 | 1 | 10
88 | 130 | CONCLUIDO | 7.2761 | 13.74 | 10.65 | 106.45 | 1.39 | 6 | 295.35 | 59.19 | 23 | 1 | 83.16 | 36660.94 | 145.08 | 583.24 | 34.72 | 29.38 | 1580.86 | 0.85 | 0.86 | 2.35 | 0.09 | 1 | 10
89 | 130 | CONCLUIDO | 7.2745 | 13.75 | 10.65 | 106.48 | 1.4 | 6 | 295.87 | 59.19 | 23.25 | 1 | 83.43 | 36724.83 | 145.1 | 583.23 | 34.76 | 29.38 | 1604.76 | 0.85 | 0.86 | 2.35 | 0.1 | 1 | 10
90 | 130 | CONCLUIDO | 7.2736 | 13.75 | 10.65 | 106.5 | 1.41 | 6 | 296.39 | 59.19 | 23.5 | 0 | 83.69 | 36788.84 | 145.36 | 583.23 | 34.83 | 29.38 | 1635.99 | 0.84 | 0.86 | 2.35 | 0.1 | 1 | 10