## Sheet1
| Volume de calda [L] | STATUS | Capacidade operacional [ha/h] | Tempo de missao [h] | Tempo util [h] | Tempo por voo [min] | Autonomia Projetada [h] | N° Voos | MTOW [kg] | Massa Estrutura [kg] | Combustível [kg] | Abastecimentos | Massa gerador | Potência gerador [W] | Combustível consumido [L] | Calda cons [L] | Distância percorrida [km] | Distância Pulverizando [km] | RTL ACUMULADO[m] | EOC [km/km] | EOC [h/h] | Tempo de manobra [h] | Tempo rtl_rtw [h] | V pulv [m/s] | V desloc [m/s]
0 | 35 | CONCLUIDO | 6.7306 | 14.86 | 11.85 | 10.93 | 0.22 | 65 | 80.84 | 35.1 | 1 | 63 | 9.74 | 10204.21 | 88.85 | 583.33 | 72.51 | 29.38 | 20182.28 | 0.41 | 0.78 | 2.43 | 1.29 | 1 | 10
1 | 35 | CONCLUIDO | 7.0006 | 14.28 | 11.53 | 13.84 | 0.27 | 50 | 81.14 | 35.1 | 1.25 | 48 | 9.79 | 10241.25 | 84.95 | 583.24 | 62.39 | 29.38 | 15200.13 | 0.47 | 0.8 | 2.41 | 0.98 | 1 | 10
2 | 35 | CONCLUIDO | 7.1879 | 13.91 | 11.33 | 17 | 0.32 | 40 | 81.44 | 35.1 | 1.5 | 38 | 9.84 | 10278.32 | 81.78 | 583.35 | 56.06 | 29.38 | 12081.1 | 0.52 | 0.81 | 2.4 | 0.78 | 1 | 10
3 | 35 | CONCLUIDO | 7.3131 | 13.67 | 11.2 | 19.76 | 0.38 | 34 | 81.74 | 35.1 | 1.75 | 32 | 9.89 | 10315.41 | 79.26 | 583.39 | 51.88 | 29.38 | 10021.79 | 0.57 | 0.82 | 2.39 | 0.64 | 1 | 10
4 | 35 | CONCLUIDO | 7.4022 | 13.51 | 11.12 | 23 | 0.43 | 29 | 82.04 | 35.1 | 2 | 27 | 9.94 | 10352.53 | 77.22 | 583.36 | 49.43 | 29.38 | 8824.55 | 0.59 | 0.83 | 2.38 | 0.56 | 1 | 10
5 | 35 | CONCLUIDO | 7.4849 | 13.36 | 11.04 | 26.49 | 0.48 | 25 | 82.34 | 35.1 | 2.25 | 23 | 9.99 | 10389.66 | 75.06 | 583.25 | 47.13 | 29.38 | 7692.88 | 0.62 | 0.83 | 2.38 | 0.49 | 1 | 10
6 | 35 | CONCLUIDO | 7.5514 | 13.24 | 10.97 | 29.92 | 0.53 | 22 | 82.65 | 35.1 | 2.5 | 20 | 10.04 | 10426.82 | 72.43 | 583.27 | 45.04 | 29.38 | 6664.07 | 0.65 | 0.84 | 2.37 | 0.42 | 1 | 10
7 | 35 | CONCLUIDO | 7.59 | 13.18 | 10.94 | 32.82 | 0.58 | 20 | 82.95 | 35.1 | 2.75 | 16 | 10.1 | 10463.99 | 70.69 | 583.3 | 43.59 | 29.38 | 5947.98 | 0.67 | 0.84 | 2.38 | 0.39 | 1 | 10
8 | 35 | CONCLUIDO | 7.6002 | 13.16 | 10.94 | 34.54 | 0.63 | 19 | 83.25 | 35.1 | 3 | 8 | 10.15 | 10501.19 | 68.96 | 583.35 | 43.55 | 29.38 | 5931.29 | 0.67 | 0.84 | 2.38 | 0.39 | 1 | 10
9 | 35 | CONCLUIDO | 7.6221 | 13.12 | 10.92 | 36.39 | 0.68 | 18 | 83.55 | 35.1 | 3.25 | 2 | 10.2 | 10538.42 | 68.91 | 583.38 | 42.84 | 29.38 | 5581.19 | 0.69 | 0.84 | 2.38 | 0.36 | 1 | 10
10 | 35 | CONCLUIDO | 7.6171 | 13.13 | 10.93 | 36.42 | 0.73 | 18 | 83.85 | 35.1 | 3.5 | 0 | 10.25 | 10575.66 | 69.1 | 583.32 | 43.04 | 29.38 | 5684.61 | 0.68 | 0.84 | 2.38 | 0.37 | 1 | 10