## Sheet1
| Volume de calda [L] | STATUS | Capacidade operacional [ha/h] | Tempo de missao [h] | Tempo util [h] | Tempo por voo [min] | Autonomia Projetada [h] | N° Voos | MTOW [kg] | Massa Estrutura [kg] | Combustível [kg] | Abastecimentos | Massa gerador | Potência gerador [W] | Combustível consumido [L] | Calda cons [L] | Distância percorrida [km] | Distância Pulverizando [km] | RTL ACUMULADO[m] | EOC [km/km] | EOC [h/h] | Tempo de manobra [h] | Tempo rtl_rtw [h] | V pulv [m/s] | V desloc [m/s]
0 | 65 | CONCLUIDO | 7.4383 | 13.44 | 9.3 | 7.75 | 0.13 | 72 | 133.21 | 46.47 | 1 | 70 | 20.75 | 16663.42 | 98.4 | 582.9 | 72.69 | 26.86 | 22674.78 | 0.37 | 0.83 | 0.22 | 1.45 | 1 | 10
1 | 65 | CONCLUIDO | 7.9258 | 12.62 | 8.94 | 9.75 | 0.17 | 55 | 133.55 | 46.47 | 1.25 | 53 | 20.83 | 16704.7 | 93.67 | 583 | 61.02 | 26.86 | 16924.65 | 0.44 | 0.86 | 0.2 | 1.08 | 1 | 10
2 | 65 | CONCLUIDO | 8.2791 | 12.08 | 8.7 | 11.86 | 0.2 | 44 | 133.88 | 46.47 | 1.5 | 42 | 20.91 | 16746.01 | 90.1 | 582.88 | 53.6 | 26.86 | 13267.72 | 0.5 | 0.88 | 0.18 | 0.85 | 1 | 10
3 | 65 | CONCLUIDO | 8.5751 | 11.66 | 8.47 | 13.74 | 0.23 | 37 | 134.22 | 46.47 | 1.75 | 35 | 21 | 16787.35 | 86.64 | 582.85 | 46.22 | 26.86 | 9611.33 | 0.58 | 0.91 | 0.16 | 0.62 | 1 | 10
4 | 65 | CONCLUIDO | 8.636 | 11.58 | 8.53 | 15.99 | 0.26 | 32 | 134.55 | 46.47 | 2 | 30 | 21.09 | 16828.84 | 86.38 | 582.87 | 48.53 | 26.86 | 10794.82 | 0.55 | 0.9 | 0.16 | 0.67 | 1 | 10
5 | 65 | CONCLUIDO | 8.8032 | 11.36 | 8.42 | 18.04 | 0.29 | 28 | 134.89 | 46.47 | 2.25 | 26 | 21.17 | 16870.25 | 84.22 | 582.84 | 44.82 | 26.86 | 8959.01 | 0.6 | 0.91 | 0.16 | 0.56 | 1 | 10
6 | 65 | CONCLUIDO | 8.9257 | 11.2 | 8.34 | 20.02 | 0.33 | 25 | 135.22 | 46.47 | 2.5 | 23 | 21.26 | 16911.68 | 82.62 | 582.95 | 42.6 | 26.86 | 7862.68 | 0.63 | 0.92 | 0.15 | 0.49 | 1 | 10
7 | 65 | CONCLUIDO | 9.0525 | 11.05 | 8.27 | 22.55 | 0.36 | 22 | 135.56 | 46.47 | 2.75 | 20 | 21.34 | 16953.14 | 80.69 | 582.83 | 40.17 | 26.86 | 6663.68 | 0.67 | 0.93 | 0.14 | 0.41 | 1 | 10
8 | 65 | CONCLUIDO | 9.1317 | 10.95 | 8.23 | 24.68 | 0.39 | 20 | 135.9 | 46.47 | 3 | 18 | 21.43 | 16994.64 | 79.41 | 582.9 | 38.83 | 26.86 | 6000.55 | 0.69 | 0.93 | 0.14 | 0.37 | 1 | 10
9 | 65 | CONCLUIDO | 9.2764 | 10.78 | 8.11 | 27.03 | 0.42 | 18 | 136.23 | 46.47 | 3.25 | 16 | 21.52 | 17036.16 | 76.98 | 582.9 | 34.72 | 26.86 | 3960.11 | 0.77 | 0.95 | 0.14 | 0.26 | 1 | 10
10 | 65 | CONCLUIDO | 9.2376 | 10.83 | 8.18 | 28.88 | 0.45 | 17 | 136.57 | 46.47 | 3.5 | 15 | 21.6 | 17077.72 | 77.07 | 582.87 | 37.56 | 26.86 | 5383.2 | 0.72 | 0.94 | 0.13 | 0.33 | 1 | 10
11 | 65 | CONCLUIDO | 9.2862 | 10.77 | 8.15 | 30.57 | 0.48 | 16 | 136.91 | 46.47 | 3.75 | 14 | 21.69 | 17119.3 | 75.55 | 582.84 | 36.7 | 26.86 | 4957.41 | 0.73 | 0.94 | 0.13 | 0.3 | 1 | 10
12 | 65 | CONCLUIDO | 9.318 | 10.73 | 8.14 | 32.57 | 0.52 | 15 | 137.25 | 46.47 | 4 | 13 | 21.78 | 17160.92 | 74.13 | 582.88 | 36.28 | 26.86 | 4752.4 | 0.74 | 0.94 | 0.13 | 0.29 | 1 | 10
13 | 65 | CONCLUIDO | 9.3667 | 10.68 | 8.11 | 34.78 | 0.55 | 14 | 137.58 | 46.47 | 4.25 | 12 | 21.87 | 17202.57 | 72.93 | 582.85 | 35.39 | 26.86 | 4310.89 | 0.76 | 0.95 | 0.13 | 0.26 | 1 | 10
14 | 65 | CONCLUIDO | 9.456 | 10.58 | 8.04 | 37.11 | 0.58 | 13 | 137.92 | 46.47 | 4.5 | 11 | 21.95 | 17244.24 | 70.24 | 582.83 | 32.96 | 26.86 | 3104.27 | 0.81 | 0.96 | 0.13 | 0.19 | 1 | 10
15 | 65 | CONCLUIDO | 9.4463 | 10.59 | 8.08 | 40.4 | 0.61 | 12 | 138.26 | 46.47 | 4.75 | 10 | 22.04 | 17285.95 | 70.03 | 582.91 | 34.35 | 26.86 | 3802.36 | 0.78 | 0.95 | 0.13 | 0.23 | 1 | 10
16 | 65 | CONCLUIDO | 9.4857 | 10.54 | 8.06 | 43.98 | 0.64 | 11 | 138.6 | 46.47 | 5 | 6 | 22.13 | 17327.69 | 68.64 | 582.83 | 33.71 | 26.86 | 3486.21 | 0.8 | 0.95 | 0.13 | 0.21 | 1 | 10
17 | 65 | CONCLUIDO | 9.4837 | 10.54 | 8.06 | 43.99 | 0.67 | 11 | 138.94 | 46.47 | 5.25 | 6 | 22.22 | 17369.47 | 68.59 | 582.83 | 33.76 | 26.86 | 3511.52 | 0.8 | 0.95 | 0.13 | 0.21 | 1 | 10
18 | 65 | CONCLUIDO | 9.4889 | 10.54 | 8.06 | 43.96 | 0.7 | 11 | 139.28 | 46.47 | 5.5 | 3 | 22.31 | 17411.27 | 67.32 | 582.85 | 33.37 | 26.86 | 3317.26 | 0.8 | 0.95 | 0.13 | 0.21 | 1 | 10
19 | 65 | CONCLUIDO | 9.5435 | 10.48 | 8.03 | 48.16 | 0.73 | 10 | 139.61 | 46.47 | 5.75 | 1 | 22.4 | 17453.1 | 66.92 | 582.83 | 32.32 | 26.86 | 2798.93 | 0.83 | 0.96 | 0.13 | 0.17 | 1 | 10
20 | 65 | CONCLUIDO | 9.5415 | 10.48 | 8.03 | 48.17 | 0.76 | 10 | 139.95 | 46.47 | 6 | 0 | 22.49 | 17494.97 | 67.02 | 582.83 | 32.34 | 26.86 | 2808.35 | 0.83 | 0.96 | 0.13 | 0.18 | 1 | 10