## Sheet1
| Volume de calda [L] | STATUS | Capacidade operacional [ha/h] | Tempo de missao [h] | Tempo util [h] | Tempo por voo [min] | Autonomia Projetada [h] | N° Voos | MTOW [kg] | Massa Estrutura [kg] | Combustível [kg] | Abastecimentos | Massa gerador | Potência gerador [W] | Combustível consumido [L] | Calda cons [L] | Distância percorrida [km] | Distância Pulverizando [km] | RTL ACUMULADO[m] | EOC [km/km] | EOC [h/h] | Tempo de manobra [h] | Tempo rtl_rtw [h] | V pulv [m/s] | V desloc [m/s]
0 | 25 | CONCLUIDO | 9.333 | 10.71 | 8.43 | 14.46 | 0.28 | 35 | 61.76 | 28.92 | 1 | 33 | 6.84 | 7851.41 | 46.92 | 582.86 | 45.57 | 26.86 | 9300.39 | 0.59 | 0.91 | 0.14 | 0.58 | 1 | 10
1 | 25 | CONCLUIDO | 9.4707 | 10.56 | 8.39 | 18.64 | 0.35 | 27 | 62.05 | 28.92 | 1.25 | 18 | 6.88 | 7887.12 | 44.45 | 582.93 | 43.69 | 26.86 | 8400.08 | 0.61 | 0.92 | 0.16 | 0.53 | 1 | 10
2 | 25 | CONCLUIDO | 9.5097 | 10.52 | 8.37 | 20.09 | 0.42 | 25 | 62.34 | 28.92 | 1.5 | 1 | 6.92 | 7922.85 | 43.63 | 582.87 | 42.59 | 26.86 | 7857.26 | 0.63 | 0.92 | 0.18 | 0.52 | 1 | 10
3 | 25 | CONCLUIDO | 9.5082 | 10.52 | 8.37 | 20.1 | 0.49 | 25 | 62.63 | 28.92 | 1.75 | 0 | 6.96 | 7958.6 | 43.8 | 582.84 | 42.61 | 26.86 | 7868.62 | 0.63 | 0.92 | 0.18 | 0.52 | 1 | 10