## Sheet1
| Volume de calda [L] | STATUS | Capacidade operacional [ha/h] | Tempo de missao [h] | Tempo util [h] | Tempo por voo [min] | Autonomia Projetada [h] | N° Voos | MTOW [kg] | Massa Estrutura [kg] | Combustível [kg] | Abastecimentos | Massa gerador | Potência gerador [W] | Combustível consumido [L] | Calda cons [L] | Distância percorrida [km] | Distância Pulverizando [km] | RTL ACUMULADO[m] | EOC [km/km] | EOC [h/h] | Tempo de manobra [h] | Tempo rtl_rtw [h] | V pulv [m/s] | V desloc [m/s]
0 | 90 | CONCLUIDO | 5.0148 | 19.94 | 13.11 | 6.34 | 0.1 | 124 | 176.73 | 52.44 | 1 | 122 | 33.29 | 22031.19 | 171.37 | 607.27 | 110.9 | 29.95 | 39060.12 | 0.27 | 0.71 | 2.5 | 2.53 | 1 | 10
1 | 90 | CONCLUIDO | 5.486 | 18.23 | 12.47 | 7.96 | 0.13 | 94 | 177.1 | 52.44 | 1.25 | 92 | 33.41 | 22076.81 | 162.28 | 607.31 | 90.95 | 29.95 | 29232.9 | 0.33 | 0.75 | 2.44 | 1.89 | 1 | 10
2 | 90 | CONCLUIDO | 5.8036 | 17.23 | 12.11 | 9.56 | 0.15 | 76 | 177.47 | 52.44 | 1.5 | 74 | 33.53 | 22122.46 | 156.9 | 607.41 | 79.71 | 29.95 | 23703.72 | 0.38 | 0.77 | 2.42 | 1.53 | 1 | 10
3 | 90 | CONCLUIDO | 6.034 | 16.57 | 11.88 | 11.13 | 0.17 | 64 | 177.84 | 52.44 | 1.75 | 62 | 33.65 | 22168.15 | 153.33 | 607.24 | 72.24 | 29.95 | 20029.54 | 0.41 | 0.78 | 2.41 | 1.3 | 1 | 10
4 | 90 | CONCLUIDO | 6.2348 | 16.04 | 11.66 | 12.72 | 0.2 | 55 | 178.21 | 52.44 | 2 | 53 | 33.77 | 22213.89 | 149.93 | 607.32 | 66.03 | 29.95 | 16968.78 | 0.45 | 0.8 | 2.38 | 1.09 | 1 | 10
5 | 90 | CONCLUIDO | 6.3941 | 15.64 | 11.51 | 14.39 | 0.22 | 48 | 178.59 | 52.44 | 2.25 | 46 | 33.89 | 22259.66 | 147.32 | 607.13 | 61.03 | 29.95 | 14503.19 | 0.49 | 0.81 | 2.38 | 0.94 | 1 | 10
6 | 90 | CONCLUIDO | 6.5061 | 15.37 | 11.42 | 15.94 | 0.25 | 43 | 178.96 | 52.44 | 2.5 | 41 | 34.02 | 22305.48 | 145.51 | 607.3 | 58.28 | 29.95 | 13152.53 | 0.51 | 0.82 | 2.37 | 0.85 | 1 | 10
7 | 90 | CONCLUIDO | 6.5965 | 15.16 | 11.35 | 17.46 | 0.27 | 39 | 179.33 | 52.44 | 2.75 | 37 | 34.14 | 22351.34 | 143.97 | 607.2 | 56.02 | 29.95 | 12042.31 | 0.53 | 0.82 | 2.36 | 0.78 | 1 | 10
8 | 90 | CONCLUIDO | 6.6977 | 14.93 | 11.27 | 19.31 | 0.3 | 35 | 179.7 | 52.44 | 3 | 33 | 34.26 | 22397.24 | 142.18 | 607.14 | 53.37 | 29.95 | 10738.46 | 0.56 | 0.83 | 2.36 | 0.69 | 1 | 10
9 | 90 | CONCLUIDO | 6.7753 | 14.76 | 11.2 | 21 | 0.32 | 32 | 180.07 | 52.44 | 3.25 | 30 | 34.38 | 22443.18 | 140.75 | 607.2 | 51.44 | 29.95 | 9786.37 | 0.58 | 0.83 | 2.35 | 0.63 | 1 | 10
10 | 90 | CONCLUIDO | 6.8262 | 14.65 | 11.16 | 22.32 | 0.34 | 30 | 180.45 | 52.44 | 3.5 | 28 | 34.51 | 22489.16 | 139.8 | 607.14 | 49.99 | 29.95 | 9073.75 | 0.6 | 0.83 | 2.35 | 0.59 | 1 | 10
11 | 90 | CONCLUIDO | 6.8843 | 14.53 | 11.11 | 23.81 | 0.37 | 28 | 180.82 | 52.44 | 3.75 | 26 | 34.63 | 22535.19 | 138.32 | 607.18 | 48.72 | 29.95 | 8445.88 | 0.61 | 0.84 | 2.34 | 0.54 | 1 | 10
12 | 90 | CONCLUIDO | 6.9374 | 14.41 | 11.07 | 25.55 | 0.39 | 26 | 181.19 | 52.44 | 4 | 24 | 34.75 | 22581.25 | 137.17 | 607.19 | 47.53 | 29.95 | 7862.95 | 0.63 | 0.84 | 2.33 | 0.5 | 1 | 10
13 | 90 | CONCLUIDO | 6.9887 | 14.31 | 11.04 | 27.59 | 0.42 | 24 | 181.57 | 52.44 | 4.25 | 22 | 34.88 | 22627.36 | 136.15 | 607.16 | 45.94 | 29.95 | 7077.44 | 0.65 | 0.84 | 2.35 | 0.46 | 1 | 10
14 | 90 | CONCLUIDO | 7.0104 | 14.26 | 11.03 | 28.76 | 0.44 | 23 | 181.94 | 52.44 | 4.5 | 21 | 35 | 22673.63 | 135.34 | 607.16 | 46.01 | 29.95 | 7117.61 | 0.65 | 0.85 | 2.33 | 0.45 | 1 | 10
15 | 90 | CONCLUIDO | 7.0395 | 14.21 | 11 | 30.01 | 0.46 | 22 | 182.32 | 52.44 | 4.75 | 20 | 35.12 | 22719.83 | 134.51 | 607.15 | 45.36 | 29.95 | 6796.81 | 0.66 | 0.85 | 2.33 | 0.43 | 1 | 10
16 | 90 | CONCLUIDO | 7.0756 | 14.13 | 10.97 | 31.33 | 0.49 | 21 | 182.69 | 52.44 | 5 | 19 | 35.25 | 22766.06 | 133.29 | 607.15 | 44.14 | 29.95 | 6192.97 | 0.68 | 0.85 | 2.33 | 0.39 | 1 | 10
17 | 90 | CONCLUIDO | 7.1235 | 14.04 | 10.94 | 34.55 | 0.51 | 19 | 183.07 | 52.44 | 5.25 | 17 | 35.37 | 22812.34 | 131.96 | 607.13 | 43.18 | 29.95 | 5724.55 | 0.69 | 0.85 | 2.33 | 0.37 | 1 | 10
18 | 90 | CONCLUIDO | 7.128 | 14.03 | 10.93 | 34.53 | 0.53 | 19 | 183.44 | 52.44 | 5.5 | 17 | 35.5 | 22858.66 | 131.67 | 607.12 | 43.04 | 29.95 | 5651.47 | 0.7 | 0.85 | 2.33 | 0.36 | 1 | 10
19 | 90 | CONCLUIDO | 7.1517 | 13.98 | 10.92 | 36.41 | 0.55 | 18 | 183.82 | 52.44 | 5.75 | 16 | 35.63 | 22905.03 | 130.66 | 607.12 | 42.84 | 29.95 | 5557.32 | 0.7 | 0.85 | 2.33 | 0.35 | 1 | 10
20 | 90 | CONCLUIDO | 7.1786 | 13.93 | 10.91 | 38.49 | 0.58 | 17 | 184.19 | 52.44 | 6 | 15 | 35.75 | 22951.43 | 130.23 | 607.12 | 42.16 | 29.95 | 5223.62 | 0.71 | 0.85 | 2.33 | 0.33 | 1 | 10
21 | 90 | CONCLUIDO | 7.2147 | 13.86 | 10.87 | 40.77 | 0.6 | 16 | 184.57 | 52.44 | 6.25 | 14 | 35.88 | 22997.88 | 128.87 | 607.14 | 41.19 | 29.95 | 4744.07 | 0.73 | 0.86 | 2.32 | 0.3 | 1 | 10
22 | 90 | CONCLUIDO | 7.2039 | 13.88 | 10.89 | 40.84 | 0.62 | 16 | 184.95 | 52.44 | 6.5 | 14 | 36.01 | 23044.38 | 128.12 | 607.12 | 41.89 | 29.95 | 5091.08 | 0.72 | 0.86 | 2.33 | 0.32 | 1 | 10
23 | 90 | CONCLUIDO | 7.2417 | 13.81 | 10.86 | 43.42 | 0.65 | 15 | 185.33 | 52.44 | 6.75 | 13 | 36.13 | 23090.91 | 127.31 | 607.12 | 40.65 | 29.95 | 4478.53 | 0.74 | 0.86 | 2.32 | 0.28 | 1 | 10
24 | 90 | CONCLUIDO | 7.2686 | 13.76 | 10.84 | 46.45 | 0.67 | 14 | 185.7 | 52.44 | 7 | 12 | 36.26 | 23137.49 | 126.54 | 607.13 | 40.17 | 29.95 | 4241.43 | 0.75 | 0.86 | 2.32 | 0.27 | 1 | 10
25 | 90 | CONCLUIDO | 7.2767 | 13.74 | 10.82 | 46.39 | 0.69 | 14 | 186.08 | 52.44 | 7.25 | 12 | 36.39 | 23184.11 | 125.49 | 607.21 | 39.8 | 29.95 | 4058.85 | 0.75 | 0.86 | 2.32 | 0.25 | 1 | 10
26 | 90 | CONCLUIDO | 7.2972 | 13.7 | 10.82 | 49.94 | 0.71 | 13 | 186.46 | 52.44 | 7.5 | 11 | 36.52 | 23230.78 | 125.02 | 607.12 | 39.66 | 29.95 | 3993.37 | 0.76 | 0.86 | 2.32 | 0.25 | 1 | 10
27 | 90 | CONCLUIDO | 7.2956 | 13.71 | 10.82 | 49.96 | 0.74 | 13 | 186.84 | 52.44 | 7.75 | 11 | 36.65 | 23277.49 | 124.17 | 607.14 | 39.53 | 29.95 | 3925.31 | 0.76 | 0.86 | 2.33 | 0.25 | 1 | 10
28 | 90 | CONCLUIDO | 7.3308 | 13.64 | 10.79 | 53.97 | 0.76 | 12 | 187.22 | 52.44 | 8 | 10 | 36.78 | 23324.24 | 122.38 | 607.12 | 38.87 | 29.95 | 3601 | 0.77 | 0.86 | 2.32 | 0.22 | 1 | 10
29 | 90 | CONCLUIDO | 7.3312 | 13.64 | 10.79 | 53.97 | 0.78 | 12 | 187.6 | 52.44 | 8.25 | 10 | 36.9 | 23371.04 | 122.18 | 607.12 | 38.7 | 29.95 | 3519.95 | 0.77 | 0.86 | 2.32 | 0.22 | 1 | 10
30 | 90 | CONCLUIDO | 7.3306 | 13.64 | 10.79 | 53.97 | 0.8 | 12 | 187.98 | 52.44 | 8.5 | 10 | 37.03 | 23417.88 | 121.68 | 607.15 | 38.93 | 29.95 | 3633.43 | 0.77 | 0.86 | 2.31 | 0.22 | 1 | 10
31 | 90 | CONCLUIDO | 7.3573 | 13.59 | 10.78 | 58.8 | 0.82 | 11 | 188.36 | 52.44 | 8.75 | 9 | 37.16 | 23464.76 | 120.87 | 607.16 | 38.4 | 29.95 | 3371.98 | 0.78 | 0.86 | 2.31 | 0.21 | 1 | 10
32 | 90 | CONCLUIDO | 7.3621 | 13.58 | 10.77 | 58.75 | 0.85 | 11 | 188.74 | 52.44 | 9 | 9 | 37.3 | 23511.69 | 119.82 | 607.12 | 38.06 | 29.95 | 3201.64 | 0.79 | 0.86 | 2.31 | 0.2 | 1 | 10
33 | 90 | CONCLUIDO | 7.3608 | 13.59 | 10.77 | 58.77 | 0.87 | 11 | 189.12 | 52.44 | 9.25 | 9 | 37.43 | 23558.67 | 118.3 | 607.12 | 38.29 | 29.95 | 3318.51 | 0.78 | 0.86 | 2.31 | 0.2 | 1 | 10
34 | 90 | CONCLUIDO | 7.3899 | 13.53 | 10.76 | 64.53 | 0.89 | 10 | 189.5 | 52.44 | 9.5 | 8 | 37.56 | 23605.68 | 117.32 | 607.14 | 37.64 | 29.95 | 2996.95 | 0.8 | 0.87 | 2.31 | 0.18 | 1 | 10
35 | 90 | CONCLUIDO | 7.3883 | 13.54 | 10.76 | 64.55 | 0.91 | 10 | 189.88 | 52.44 | 9.75 | 8 | 37.69 | 23652.75 | 118.04 | 607.12 | 37.67 | 29.95 | 3012.95 | 0.8 | 0.87 | 2.32 | 0.19 | 1 | 10
36 | 90 | CONCLUIDO | 7.3919 | 13.53 | 10.75 | 64.51 | 0.93 | 10 | 190.26 | 52.44 | 10 | 8 | 37.82 | 23699.85 | 116.3 | 607.12 | 37.41 | 29.95 | 2880.83 | 0.8 | 0.87 | 2.32 | 0.18 | 1 | 10
37 | 90 | CONCLUIDO | 7.4236 | 13.47 | 10.73 | 71.53 | 0.95 | 9 | 190.65 | 52.44 | 10.25 | 7 | 37.95 | 23747 | 114.29 | 607.14 | 36.81 | 29.95 | 2586.37 | 0.81 | 0.87 | 2.31 | 0.16 | 1 | 10
38 | 90 | CONCLUIDO | 7.4175 | 13.48 | 10.74 | 71.61 | 0.98 | 9 | 191.03 | 52.44 | 10.5 | 6 | 38.09 | 23794.2 | 114.83 | 607.12 | 37.23 | 29.95 | 2795.94 | 0.8 | 0.87 | 2.31 | 0.17 | 1 | 10
39 | 90 | CONCLUIDO | 7.4141 | 13.49 | 10.75 | 71.65 | 1 | 9 | 191.41 | 52.44 | 10.75 | 6 | 38.22 | 23841.44 | 114.82 | 607.12 | 37.27 | 29.95 | 2817.66 | 0.8 | 0.87 | 2.32 | 0.17 | 1 | 10
40 | 90 | CONCLUIDO | 7.4192 | 13.48 | 10.74 | 71.59 | 1.02 | 9 | 191.79 | 52.44 | 11 | 5 | 38.35 | 23888.73 | 113.77 | 607.25 | 36.94 | 29.95 | 2652.35 | 0.81 | 0.87 | 2.32 | 0.16 | 1 | 10
41 | 90 | CONCLUIDO | 7.4179 | 13.48 | 10.74 | 71.6 | 1.04 | 9 | 192.18 | 52.44 | 11.25 | 4 | 38.49 | 23936.06 | 112.16 | 607.21 | 37.14 | 29.95 | 2754.47 | 0.81 | 0.87 | 2.31 | 0.17 | 1 | 10
42 | 90 | CONCLUIDO | 7.455 | 13.41 | 10.71 | 80.32 | 1.06 | 8 | 192.56 | 52.44 | 11.5 | 4 | 38.62 | 23983.44 | 110.59 | 607.14 | 36.07 | 29.95 | 2224.49 | 0.83 | 0.87 | 2.31 | 0.14 | 1 | 10
43 | 90 | CONCLUIDO | 7.45 | 13.42 | 10.72 | 80.38 | 1.08 | 8 | 192.95 | 52.44 | 11.75 | 2 | 38.75 | 24030.86 | 110.92 | 607.12 | 36.28 | 29.95 | 2329.96 | 0.83 | 0.87 | 2.31 | 0.14 | 1 | 10
44 | 90 | CONCLUIDO | 7.4526 | 13.42 | 10.71 | 80.35 | 1.1 | 8 | 193.33 | 52.44 | 12 | 2 | 38.89 | 24078.33 | 111.03 | 607.14 | 36.11 | 29.95 | 2243.45 | 0.83 | 0.87 | 2.31 | 0.14 | 1 | 10
45 | 90 | CONCLUIDO | 7.448 | 13.43 | 10.72 | 80.41 | 1.12 | 8 | 193.72 | 52.44 | 12.25 | 2 | 39.02 | 24125.85 | 111.06 | 607.14 | 36.37 | 29.95 | 2373.84 | 0.82 | 0.87 | 2.32 | 0.15 | 1 | 10
46 | 90 | CONCLUIDO | 7.4486 | 13.43 | 10.72 | 80.4 | 1.14 | 8 | 194.1 | 52.44 | 12.5 | 1 | 39.16 | 24173.41 | 111.03 | 607.12 | 36.34 | 29.95 | 2356.46 | 0.82 | 0.87 | 2.32 | 0.15 | 1 | 10
47 | 90 | CONCLUIDO | 7.4476 | 13.43 | 10.72 | 80.42 | 1.16 | 8 | 194.49 | 52.44 | 12.75 | 0 | 39.3 | 24221.02 | 111.19 | 607.17 | 36.38 | 29.95 | 2377.7 | 0.82 | 0.87 | 2.32 | 0.15 | 1 | 10