## Sheet1
| Volume de calda [L] | STATUS | Capacidade operacional [ha/h] | Tempo de missao [h] | Tempo util [h] | Tempo por voo [min] | Autonomia Projetada [h] | N° Voos | MTOW [kg] | Massa Estrutura [kg] | Combustível [kg] | Abastecimentos | Massa gerador | Potência gerador [W] | Combustível consumido [L] | Calda cons [L] | Distância percorrida [km] | Distância Pulverizando [km] | RTL ACUMULADO[m] | EOC [km/km] | EOC [h/h] | Tempo de manobra [h] | Tempo rtl_rtw [h] | V pulv [m/s] | V desloc [m/s]
0 | 20 | CONCLUIDO | 7.3129 | 13.67 | 11.41 | 16.3 | 0.34 | 42 | 51.33 | 24.83 | 1 | 40 | 5.51 | 6564.78 | 56.43 | 607.2 | 58.01 | 29.95 | 13024.24 | 0.52 | 0.82 | 2.37 | 0.84 | 1 | 10
1 | 20 | CONCLUIDO | 7.4666 | 13.39 | 11.24 | 20.44 | 0.42 | 33 | 51.62 | 24.83 | 1.25 | 15 | 5.54 | 6599.8 | 53.14 | 607.19 | 52.22 | 29.95 | 10174.22 | 0.57 | 0.83 | 2.37 | 0.67 | 1 | 10
2 | 20 | CONCLUIDO | 7.4698 | 13.39 | 11.25 | 21.09 | 0.5 | 32 | 51.9 | 24.83 | 1.5 | 1 | 5.57 | 6634.84 | 53.19 | 607.41 | 51.54 | 29.95 | 9835.23 | 0.58 | 0.83 | 2.39 | 0.67 | 1 | 10
3 | 20 | CONCLUIDO | 7.4675 | 13.39 | 11.25 | 21.1 | 0.58 | 32 | 52.19 | 24.83 | 1.75 | 0 | 5.61 | 6670.02 | 53.38 | 607.33 | 51.82 | 29.95 | 9977.79 | 0.58 | 0.83 | 2.39 | 0.68 | 1 | 10