## Sheet1
| Volume de calda [L] | STATUS | Capacidade operacional [ha/h] | Tempo de missao [h] | Tempo util [h] | Tempo por voo [min] | Autonomia Projetada [h] | N° Voos | MTOW [kg] | Massa Estrutura [kg] | Combustível [kg] | Abastecimentos | Massa gerador | Potência gerador [W] | Combustível consumido [L] | Calda cons [L] | Distância percorrida [km] | Distância Pulverizando [km] | RTL ACUMULADO[m] | EOC [km/km] | EOC [h/h] | Tempo de manobra [h] | Tempo rtl_rtw [h] | V pulv [m/s] | V desloc [m/s]
0 | 125 | CONCLUIDO | 4.121 | 24.27 | 13.91 | 5.18 | 0.07 | 161 | 242.64 | 58.47 | 1 | 159 | 58.17 | 30160.1 | 223.18 | 607.44 | 135.43 | 29.95 | 51136.51 | 0.22 | 0.67 | 2.58 | 3.33 | 1 | 10
1 | 125 | CONCLUIDO | 4.6426 | 21.54 | 13.07 | 6.48 | 0.09 | 121 | 243.08 | 58.47 | 1.25 | 119 | 58.36 | 30214.33 | 209.32 | 607.39 | 108.84 | 29.95 | 38043.34 | 0.28 | 0.71 | 2.52 | 2.49 | 1 | 10
2 | 125 | CONCLUIDO | 5.0312 | 19.88 | 12.54 | 7.76 | 0.11 | 97 | 243.52 | 58.47 | 1.5 | 95 | 58.55 | 30268.64 | 200.37 | 607.25 | 93.1 | 29.95 | 30295.04 | 0.32 | 0.74 | 2.46 | 1.96 | 1 | 10
3 | 125 | CONCLUIDO | 5.3265 | 18.77 | 12.19 | 9.03 | 0.13 | 81 | 243.96 | 58.47 | 1.75 | 79 | 58.74 | 30323.01 | 194.44 | 607.21 | 82.45 | 29.95 | 25046.51 | 0.36 | 0.76 | 2.42 | 1.62 | 1 | 10
4 | 125 | CONCLUIDO | 5.5381 | 18.06 | 11.99 | 10.28 | 0.15 | 70 | 244.41 | 58.47 | 2 | 68 | 58.93 | 30377.45 | 190.86 | 607.27 | 76.13 | 29.95 | 21942.4 | 0.39 | 0.78 | 2.41 | 1.42 | 1 | 10
5 | 125 | CONCLUIDO | 5.734 | 17.44 | 11.8 | 11.61 | 0.16 | 61 | 244.85 | 58.47 | 2.25 | 59 | 59.12 | 30431.96 | 187.42 | 607.3 | 70.14 | 29.95 | 18991.19 | 0.43 | 0.79 | 2.39 | 1.23 | 1 | 10
6 | 125 | CONCLUIDO | 5.8974 | 16.96 | 11.65 | 12.94 | 0.18 | 54 | 245.29 | 58.47 | 2.5 | 52 | 59.32 | 30486.54 | 184.58 | 607.32 | 65.32 | 29.95 | 16616.78 | 0.46 | 0.8 | 2.39 | 1.07 | 1 | 10
7 | 125 | CONCLUIDO | 6.0046 | 16.65 | 11.58 | 14.18 | 0.2 | 49 | 245.73 | 58.47 | 2.75 | 47 | 59.51 | 30541.19 | 183.15 | 607.18 | 63.21 | 29.95 | 15587 | 0.47 | 0.8 | 2.38 | 1.01 | 1 | 10
8 | 125 | CONCLUIDO | 6.1148 | 16.35 | 11.47 | 15.3 | 0.22 | 45 | 246.18 | 58.47 | 3 | 43 | 59.7 | 30595.91 | 180.86 | 607.42 | 59.88 | 29.95 | 13944.02 | 0.5 | 0.81 | 2.37 | 0.9 | 1 | 10
9 | 125 | CONCLUIDO | 6.2125 | 16.1 | 11.4 | 16.69 | 0.23 | 41 | 246.62 | 58.47 | 3.25 | 39 | 59.9 | 30650.7 | 179.43 | 607.17 | 57.48 | 29.95 | 12760.32 | 0.52 | 0.82 | 2.37 | 0.83 | 1 | 10
10 | 125 | CONCLUIDO | 6.3002 | 15.87 | 11.32 | 17.88 | 0.25 | 38 | 247.07 | 58.47 | 3.5 | 36 | 60.09 | 30705.56 | 177.67 | 607.23 | 55.13 | 29.95 | 11601.88 | 0.54 | 0.82 | 2.36 | 0.75 | 1 | 10
11 | 125 | CONCLUIDO | 6.3791 | 15.68 | 11.27 | 19.31 | 0.27 | 35 | 247.51 | 58.47 | 3.75 | 33 | 60.29 | 30760.49 | 176.45 | 607.16 | 53.59 | 29.95 | 10845.44 | 0.56 | 0.83 | 2.35 | 0.69 | 1 | 10
12 | 125 | CONCLUIDO | 6.4317 | 15.55 | 11.23 | 20.42 | 0.29 | 33 | 247.96 | 58.47 | 4 | 31 | 60.48 | 30815.5 | 175.5 | 607.26 | 52.37 | 29.95 | 10248.89 | 0.57 | 0.83 | 2.35 | 0.66 | 1 | 10
13 | 125 | CONCLUIDO | 6.4949 | 15.4 | 11.18 | 21.63 | 0.3 | 31 | 248.4 | 58.47 | 4.25 | 29 | 60.68 | 30870.57 | 174.35 | 607.17 | 50.79 | 29.95 | 9469.71 | 0.59 | 0.83 | 2.34 | 0.6 | 1 | 10
14 | 125 | CONCLUIDO | 6.5507 | 15.27 | 11.14 | 23.05 | 0.32 | 29 | 248.85 | 58.47 | 4.5 | 27 | 60.88 | 30925.72 | 173.26 | 607.12 | 49.38 | 29.95 | 8772.05 | 0.61 | 0.84 | 2.35 | 0.57 | 1 | 10
15 | 125 | CONCLUIDO | 6.6127 | 15.12 | 11.09 | 24.65 | 0.34 | 27 | 249.3 | 58.47 | 4.75 | 25 | 61.07 | 30980.93 | 172.17 | 607.28 | 47.94 | 29.95 | 8062 | 0.62 | 0.84 | 2.34 | 0.52 | 1 | 10
16 | 125 | CONCLUIDO | 6.6364 | 15.07 | 11.08 | 25.58 | 0.36 | 26 | 249.75 | 58.47 | 5 | 24 | 61.27 | 31036.22 | 171.49 | 607.13 | 47.61 | 29.95 | 7900.41 | 0.63 | 0.84 | 2.35 | 0.51 | 1 | 10
17 | 125 | CONCLUIDO | 6.6711 | 14.99 | 11.05 | 26.53 | 0.37 | 25 | 250.2 | 58.47 | 5.25 | 23 | 61.47 | 31091.59 | 170.66 | 607.15 | 46.86 | 29.95 | 7530.57 | 0.64 | 0.84 | 2.34 | 0.48 | 1 | 10
18 | 125 | CONCLUIDO | 6.6943 | 14.94 | 11.05 | 27.62 | 0.39 | 24 | 250.64 | 58.47 | 5.5 | 22 | 61.67 | 31147.02 | 170.12 | 607.13 | 46.87 | 29.95 | 7540.62 | 0.64 | 0.84 | 2.33 | 0.47 | 1 | 10
19 | 125 | CONCLUIDO | 6.7668 | 14.78 | 10.98 | 29.95 | 0.41 | 22 | 251.09 | 58.47 | 5.75 | 20 | 61.87 | 31202.53 | 168.55 | 607.14 | 44.53 | 29.95 | 6381.61 | 0.67 | 0.85 | 2.33 | 0.41 | 1 | 10
20 | 125 | CONCLUIDO | 6.7593 | 14.79 | 11 | 30 | 0.42 | 22 | 251.55 | 58.47 | 6 | 20 | 62.07 | 31258.11 | 168.51 | 607.12 | 45.28 | 29.95 | 6756.25 | 0.66 | 0.85 | 2.33 | 0.43 | 1 | 10
21 | 125 | CONCLUIDO | 6.7934 | 14.72 | 10.97 | 31.35 | 0.44 | 21 | 252 | 58.47 | 6.25 | 19 | 62.27 | 31313.77 | 167.62 | 607.13 | 44.18 | 29.95 | 6213.61 | 0.68 | 0.85 | 2.34 | 0.4 | 1 | 10
22 | 125 | CONCLUIDO | 6.8205 | 14.66 | 10.96 | 32.88 | 0.46 | 20 | 252.45 | 58.47 | 6.5 | 18 | 62.47 | 31369.49 | 167.28 | 607.13 | 43.93 | 29.95 | 6095.16 | 0.68 | 0.85 | 2.33 | 0.39 | 1 | 10
23 | 125 | CONCLUIDO | 6.8535 | 14.59 | 10.94 | 34.54 | 0.47 | 19 | 252.9 | 58.47 | 6.75 | 17 | 62.68 | 31425.3 | 166.51 | 607.17 | 43.2 | 29.95 | 5734.22 | 0.69 | 0.85 | 2.33 | 0.36 | 1 | 10
24 | 125 | CONCLUIDO | 6.8939 | 14.51 | 10.9 | 36.33 | 0.49 | 18 | 253.35 | 58.47 | 7 | 16 | 62.88 | 31481.17 | 165.3 | 607.12 | 42.17 | 29.95 | 5220.98 | 0.71 | 0.85 | 2.32 | 0.33 | 1 | 10
25 | 125 | CONCLUIDO | 6.8855 | 14.52 | 10.92 | 36.39 | 0.51 | 18 | 253.81 | 58.47 | 7.25 | 16 | 63.08 | 31537.13 | 165.21 | 607.29 | 42.71 | 29.95 | 5491.22 | 0.7 | 0.85 | 2.32 | 0.34 | 1 | 10
26 | 125 | CONCLUIDO | 6.9124 | 14.47 | 10.91 | 38.5 | 0.52 | 17 | 254.26 | 58.47 | 7.5 | 15 | 63.29 | 31593.16 | 164.81 | 607.16 | 42.28 | 29.95 | 5281.47 | 0.71 | 0.85 | 2.33 | 0.33 | 1 | 10
27 | 125 | CONCLUIDO | 6.9147 | 14.46 | 10.9 | 38.48 | 0.54 | 17 | 254.72 | 58.47 | 7.75 | 15 | 63.49 | 31649.26 | 164.45 | 607.19 | 42.29 | 29.95 | 5288.88 | 0.71 | 0.85 | 2.32 | 0.33 | 1 | 10
28 | 125 | CONCLUIDO | 6.9461 | 14.4 | 10.88 | 40.82 | 0.56 | 16 | 255.17 | 58.47 | 8 | 14 | 63.7 | 31705.44 | 163.61 | 607.2 | 41.58 | 29.95 | 4935.39 | 0.72 | 0.86 | 2.33 | 0.31 | 1 | 10
29 | 125 | CONCLUIDO | 6.9414 | 14.41 | 10.89 | 40.85 | 0.57 | 16 | 255.63 | 58.47 | 8.25 | 14 | 63.91 | 31761.69 | 163.23 | 607.19 | 41.89 | 29.95 | 5092.88 | 0.72 | 0.86 | 2.33 | 0.32 | 1 | 10
30 | 125 | CONCLUIDO | 6.9876 | 14.31 | 10.85 | 43.38 | 0.59 | 15 | 256.09 | 58.47 | 8.5 | 13 | 64.11 | 31818.02 | 162.24 | 607.12 | 40.38 | 29.95 | 4341.44 | 0.74 | 0.86 | 2.32 | 0.27 | 1 | 10
31 | 125 | CONCLUIDO | 6.983 | 14.32 | 10.86 | 43.42 | 0.61 | 15 | 256.54 | 58.47 | 8.75 | 13 | 64.32 | 31874.43 | 161.9 | 607.18 | 40.64 | 29.95 | 4474.71 | 0.74 | 0.86 | 2.32 | 0.28 | 1 | 10
32 | 125 | CONCLUIDO | 7.0166 | 14.25 | 10.83 | 46.43 | 0.62 | 14 | 257 | 58.47 | 9 | 12 | 64.53 | 31931.04 | 161.29 | 607.12 | 40.13 | 29.95 | 4222.68 | 0.75 | 0.86 | 2.32 | 0.26 | 1 | 10
33 | 125 | CONCLUIDO | 7.0212 | 14.24 | 10.82 | 46.39 | 0.64 | 14 | 257.46 | 58.47 | 9.25 | 12 | 64.74 | 31987.61 | 160.77 | 607.16 | 39.63 | 29.95 | 3973.09 | 0.76 | 0.86 | 2.32 | 0.25 | 1 | 10
34 | 125 | CONCLUIDO | 7.0113 | 14.26 | 10.84 | 46.48 | 0.66 | 14 | 257.92 | 58.47 | 9.5 | 12 | 64.95 | 32044.25 | 160.54 | 607.13 | 40.24 | 29.95 | 4280.09 | 0.74 | 0.86 | 2.32 | 0.27 | 1 | 10
35 | 125 | CONCLUIDO | 7.0463 | 14.19 | 10.82 | 49.94 | 0.67 | 13 | 258.38 | 58.47 | 9.75 | 11 | 65.16 | 32100.97 | 160.08 | 607.12 | 39.7 | 29.95 | 4013.97 | 0.75 | 0.86 | 2.32 | 0.25 | 1 | 10
36 | 125 | CONCLUIDO | 7.0525 | 14.18 | 10.81 | 49.89 | 0.69 | 13 | 258.84 | 58.47 | 10 | 11 | 65.37 | 32157.77 | 159.23 | 607.12 | 39.49 | 29.95 | 3907.8 | 0.76 | 0.86 | 2.31 | 0.24 | 1 | 10
37 | 125 | CONCLUIDO | 7.045 | 14.19 | 10.82 | 49.96 | 0.7 | 13 | 259.3 | 58.47 | 10.25 | 11 | 65.58 | 32214.64 | 158.43 | 607.12 | 39.77 | 29.95 | 4046.1 | 0.75 | 0.86 | 2.32 | 0.25 | 1 | 10
38 | 125 | CONCLUIDO | 7.0844 | 14.12 | 10.79 | 53.96 | 0.72 | 12 | 259.76 | 58.47 | 10.5 | 10 | 65.79 | 32271.6 | 157.81 | 607.12 | 38.68 | 29.95 | 3509.47 | 0.77 | 0.86 | 2.32 | 0.22 | 1 | 10
39 | 125 | CONCLUIDO | 7.0822 | 14.12 | 10.8 | 53.98 | 0.74 | 12 | 260.23 | 58.47 | 10.75 | 10 | 66 | 32328.64 | 157.68 | 607.12 | 38.95 | 29.95 | 3642.07 | 0.77 | 0.86 | 2.31 | 0.22 | 1 | 10
40 | 125 | CONCLUIDO | 7.0813 | 14.12 | 10.8 | 53.99 | 0.75 | 12 | 260.69 | 58.47 | 11 | 10 | 66.21 | 32385.75 | 157.44 | 607.12 | 38.98 | 29.95 | 3658.89 | 0.77 | 0.86 | 2.32 | 0.22 | 1 | 10
41 | 125 | CONCLUIDO | 7.1125 | 14.06 | 10.78 | 58.82 | 0.77 | 11 | 261.15 | 58.47 | 11.25 | 9 | 66.43 | 32442.95 | 156.58 | 607.18 | 38.46 | 29.95 | 3400.81 | 0.78 | 0.86 | 2.32 | 0.21 | 1 | 10
42 | 125 | CONCLUIDO | 7.1146 | 14.06 | 10.78 | 58.8 | 0.78 | 11 | 261.62 | 58.47 | 11.5 | 9 | 66.64 | 32500.22 | 156.13 | 607.12 | 38.34 | 29.95 | 3342.35 | 0.78 | 0.86 | 2.32 | 0.21 | 1 | 10
43 | 125 | CONCLUIDO | 7.1166 | 14.05 | 10.78 | 58.77 | 0.8 | 11 | 262.08 | 58.47 | 11.75 | 9 | 66.86 | 32557.58 | 155.75 | 607.15 | 38.16 | 29.95 | 3250.54 | 0.79 | 0.86 | 2.32 | 0.2 | 1 | 10
44 | 125 | CONCLUIDO | 7.1177 | 14.05 | 10.77 | 58.76 | 0.81 | 11 | 262.55 | 58.47 | 12 | 9 | 67.07 | 32615.02 | 154.85 | 607.19 | 38.22 | 29.95 | 3281.73 | 0.78 | 0.86 | 2.31 | 0.2 | 1 | 10
45 | 125 | CONCLUIDO | 7.1502 | 13.99 | 10.76 | 64.54 | 0.83 | 10 | 263.01 | 58.47 | 12.25 | 8 | 67.29 | 32672.53 | 153.82 | 607.12 | 37.55 | 29.95 | 2953.8 | 0.8 | 0.87 | 2.31 | 0.18 | 1 | 10
46 | 125 | CONCLUIDO | 7.1497 | 13.99 | 10.76 | 64.55 | 0.84 | 10 | 263.48 | 58.47 | 12.5 | 8 | 67.51 | 32730.13 | 153.98 | 607.12 | 37.71 | 29.95 | 3034.14 | 0.79 | 0.87 | 2.31 | 0.18 | 1 | 10
47 | 125 | CONCLUIDO | 7.1491 | 13.99 | 10.76 | 64.55 | 0.86 | 10 | 263.95 | 58.47 | 12.75 | 8 | 67.72 | 32787.82 | 154.51 | 607.12 | 37.62 | 29.95 | 2985.93 | 0.8 | 0.87 | 2.32 | 0.19 | 1 | 10
48 | 125 | CONCLUIDO | 7.1555 | 13.98 | 10.75 | 64.48 | 0.87 | 10 | 264.42 | 58.47 | 13 | 8 | 67.94 | 32845.58 | 153.25 | 607.19 | 37.33 | 29.95 | 2840.87 | 0.8 | 0.87 | 2.31 | 0.17 | 1 | 10
49 | 125 | CONCLUIDO | 7.1528 | 13.98 | 10.75 | 64.51 | 0.89 | 10 | 264.89 | 58.47 | 13.25 | 8 | 68.16 | 32903.43 | 152.66 | 607.14 | 37.42 | 29.95 | 2886.48 | 0.8 | 0.87 | 2.31 | 0.18 | 1 | 10
50 | 125 | CONCLUIDO | 7.1521 | 13.98 | 10.75 | 64.52 | 0.91 | 10 | 265.36 | 58.47 | 13.5 | 8 | 68.38 | 32961.36 | 151.55 | 607.12 | 37.62 | 29.95 | 2989.67 | 0.8 | 0.87 | 2.31 | 0.18 | 1 | 10
51 | 125 | CONCLUIDO | 7.1839 | 13.92 | 10.74 | 71.59 | 0.92 | 9 | 265.83 | 58.47 | 13.75 | 7 | 68.6 | 33019.37 | 151.66 | 607.14 | 37.1 | 29.95 | 2730.18 | 0.81 | 0.87 | 2.31 | 0.16 | 1 | 10
52 | 125 | CONCLUIDO | 7.1795 | 13.93 | 10.75 | 71.64 | 0.94 | 9 | 266.3 | 58.47 | 14 | 7 | 68.82 | 33077.47 | 151.75 | 607.12 | 37.44 | 29.95 | 2900.4 | 0.8 | 0.87 | 2.31 | 0.17 | 1 | 10
53 | 125 | CONCLUIDO | 7.1818 | 13.92 | 10.74 | 71.61 | 0.95 | 9 | 266.77 | 58.47 | 14.25 | 7 | 69.04 | 33135.65 | 151.67 | 607.13 | 37.28 | 29.95 | 2820.29 | 0.8 | 0.87 | 2.31 | 0.17 | 1 | 10
54 | 125 | CONCLUIDO | 7.1852 | 13.92 | 10.74 | 71.57 | 0.97 | 9 | 267.24 | 58.47 | 14.5 | 7 | 69.27 | 33193.92 | 150.94 | 607.12 | 36.92 | 29.95 | 2643.53 | 0.81 | 0.87 | 2.31 | 0.16 | 1 | 10
55 | 125 | CONCLUIDO | 7.1833 | 13.92 | 10.74 | 71.59 | 0.98 | 9 | 267.71 | 58.47 | 14.75 | 7 | 69.49 | 33252.27 | 149.51 | 607.16 | 37.13 | 29.95 | 2745.56 | 0.81 | 0.87 | 2.31 | 0.17 | 1 | 10
56 | 125 | CONCLUIDO | 7.182 | 13.92 | 10.74 | 71.61 | 1 | 9 | 268.19 | 58.47 | 15 | 7 | 69.71 | 33310.7 | 148.6 | 607.15 | 37.2 | 29.95 | 2783.84 | 0.81 | 0.87 | 2.31 | 0.17 | 1 | 10
57 | 125 | CONCLUIDO | 7.2237 | 13.84 | 10.71 | 80.31 | 1.01 | 8 | 268.66 | 58.47 | 15.25 | 6 | 69.94 | 33369.22 | 147.55 | 607.12 | 36.16 | 29.95 | 2268.37 | 0.83 | 0.87 | 2.31 | 0.14 | 1 | 10
58 | 125 | CONCLUIDO | 7.2278 | 13.84 | 10.7 | 80.26 | 1.03 | 8 | 269.14 | 58.47 | 15.5 | 6 | 70.16 | 33427.83 | 147.71 | 607.13 | 35.9 | 29.95 | 2136.3 | 0.83 | 0.87 | 2.31 | 0.13 | 1 | 10
59 | 125 | CONCLUIDO | 7.2218 | 13.85 | 10.71 | 80.34 | 1.04 | 8 | 269.61 | 58.47 | 15.75 | 6 | 70.39 | 33486.53 | 147.89 | 607.16 | 36.27 | 29.95 | 2322.26 | 0.83 | 0.87 | 2.31 | 0.14 | 1 | 10
60 | 125 | CONCLUIDO | 7.2231 | 13.84 | 10.71 | 80.32 | 1.05 | 8 | 270.09 | 58.47 | 16 | 6 | 70.62 | 33545.31 | 148.04 | 607.12 | 36.29 | 29.95 | 2332.76 | 0.83 | 0.87 | 2.31 | 0.14 | 1 | 10
61 | 125 | CONCLUIDO | 7.2217 | 13.85 | 10.71 | 80.34 | 1.07 | 8 | 270.57 | 58.47 | 16.25 | 6 | 70.84 | 33604.17 | 147.41 | 607.12 | 36.32 | 29.95 | 2345.34 | 0.82 | 0.87 | 2.31 | 0.14 | 1 | 10
62 | 125 | CONCLUIDO | 7.2208 | 13.85 | 10.71 | 80.36 | 1.08 | 8 | 271.05 | 58.47 | 16.5 | 6 | 71.07 | 33663.13 | 147.03 | 607.16 | 36.28 | 29.95 | 2328.94 | 0.83 | 0.87 | 2.31 | 0.14 | 1 | 10
63 | 125 | CONCLUIDO | 7.2237 | 13.84 | 10.71 | 80.31 | 1.1 | 8 | 271.52 | 58.47 | 16.75 | 6 | 71.3 | 33722.17 | 145.56 | 607.13 | 36.13 | 29.95 | 2250.55 | 0.83 | 0.87 | 2.31 | 0.14 | 1 | 10
64 | 125 | CONCLUIDO | 7.2212 | 13.85 | 10.71 | 80.35 | 1.11 | 8 | 272 | 58.47 | 17 | 6 | 71.53 | 33781.3 | 143.82 | 607.12 | 36.4 | 29.95 | 2387.66 | 0.82 | 0.87 | 2.31 | 0.14 | 1 | 10
65 | 125 | CONCLUIDO | 7.2567 | 13.78 | 10.69 | 91.65 | 1.13 | 7 | 272.48 | 58.47 | 17.25 | 5 | 71.76 | 33840.65 | 143.84 | 607.15 | 35.72 | 29.95 | 2050.86 | 0.84 | 0.87 | 2.31 | 0.12 | 1 | 10
66 | 125 | CONCLUIDO | 7.2573 | 13.78 | 10.69 | 91.64 | 1.14 | 7 | 272.97 | 58.47 | 17.5 | 5 | 71.99 | 33899.96 | 143.72 | 607.12 | 35.72 | 29.95 | 2054.03 | 0.84 | 0.87 | 2.3 | 0.12 | 1 | 10
67 | 125 | CONCLUIDO | 7.2567 | 13.78 | 10.69 | 91.65 | 1.16 | 7 | 273.45 | 58.47 | 17.75 | 5 | 72.22 | 33959.36 | 143.9 | 607.12 | 35.68 | 29.95 | 2030.24 | 0.84 | 0.87 | 2.31 | 0.12 | 1 | 10
68 | 125 | CONCLUIDO | 7.2576 | 13.78 | 10.69 | 91.64 | 1.17 | 7 | 273.93 | 58.47 | 18 | 5 | 72.46 | 34018.85 | 143.33 | 607.12 | 35.53 | 29.95 | 1958.22 | 0.84 | 0.87 | 2.31 | 0.12 | 1 | 10
69 | 125 | CONCLUIDO | 7.2572 | 13.78 | 10.69 | 91.65 | 1.18 | 7 | 274.41 | 58.47 | 18.25 | 5 | 72.69 | 34078.44 | 142.44 | 607.12 | 35.71 | 29.95 | 2047.37 | 0.84 | 0.87 | 2.31 | 0.12 | 1 | 10
70 | 125 | CONCLUIDO | 7.257 | 13.78 | 10.69 | 91.65 | 1.2 | 7 | 274.9 | 58.47 | 18.5 | 5 | 72.92 | 34138.11 | 142.03 | 607.12 | 35.6 | 29.95 | 1995.01 | 0.84 | 0.87 | 2.31 | 0.12 | 1 | 10
71 | 125 | CONCLUIDO | 7.2562 | 13.78 | 10.69 | 91.66 | 1.21 | 7 | 275.38 | 58.47 | 18.75 | 4 | 73.16 | 34197.87 | 141.64 | 607.13 | 35.72 | 29.95 | 2054.66 | 0.84 | 0.87 | 2.31 | 0.12 | 1 | 10
72 | 125 | CONCLUIDO | 7.2575 | 13.78 | 10.69 | 91.64 | 1.23 | 7 | 275.87 | 58.47 | 19 | 4 | 73.39 | 34257.73 | 140.96 | 607.15 | 35.56 | 29.95 | 1974.12 | 0.84 | 0.87 | 2.31 | 0.12 | 1 | 10
73 | 125 | CONCLUIDO | 7.2531 | 13.79 | 10.7 | 91.71 | 1.24 | 7 | 276.35 | 58.47 | 19.25 | 4 | 73.63 | 34317.68 | 141.08 | 607.12 | 35.9 | 29.95 | 2143.27 | 0.83 | 0.87 | 2.31 | 0.13 | 1 | 10
74 | 125 | CONCLUIDO | 7.2563 | 13.78 | 10.69 | 91.66 | 1.25 | 7 | 276.84 | 58.47 | 19.5 | 4 | 73.87 | 34377.72 | 140.61 | 607.12 | 35.6 | 29.95 | 1993.78 | 0.84 | 0.87 | 2.31 | 0.12 | 1 | 10
75 | 125 | CONCLUIDO | 7.2503 | 13.79 | 10.71 | 91.76 | 1.27 | 7 | 277.33 | 58.47 | 19.75 | 3 | 74.1 | 34437.85 | 140.37 | 607.15 | 35.96 | 29.95 | 2171.07 | 0.83 | 0.87 | 2.31 | 0.13 | 1 | 10
76 | 125 | CONCLUIDO | 7.2502 | 13.79 | 10.71 | 91.76 | 1.28 | 7 | 277.82 | 58.47 | 20 | 3 | 74.34 | 34498.07 | 139.55 | 607.12 | 35.93 | 29.95 | 2159.2 | 0.83 | 0.87 | 2.31 | 0.13 | 1 | 10
77 | 125 | CONCLUIDO | 7.2914 | 13.71 | 10.67 | 106.74 | 1.3 | 6 | 278.3 | 58.47 | 20.25 | 2 | 74.58 | 34558.39 | 138.05 | 607.12 | 35.1 | 29.95 | 1748.65 | 0.85 | 0.87 | 2.31 | 0.1 | 1 | 10
78 | 125 | CONCLUIDO | 7.2857 | 13.73 | 10.69 | 106.85 | 1.31 | 6 | 278.79 | 58.47 | 20.5 | 2 | 74.82 | 34618.81 | 138.48 | 607.19 | 35.29 | 29.95 | 1840.43 | 0.85 | 0.87 | 2.31 | 0.11 | 1 | 10
79 | 125 | CONCLUIDO | 7.2883 | 13.72 | 10.68 | 106.8 | 1.32 | 6 | 279.28 | 58.47 | 20.75 | 1 | 75.06 | 34679.32 | 138.71 | 607.18 | 35.16 | 29.95 | 1776.36 | 0.85 | 0.87 | 2.31 | 0.11 | 1 | 10
80 | 125 | CONCLUIDO | 7.2882 | 13.72 | 10.68 | 106.81 | 1.34 | 6 | 279.78 | 58.47 | 21 | 1 | 75.3 | 34739.92 | 139.08 | 607.24 | 35.15 | 29.95 | 1773.42 | 0.85 | 0.87 | 2.31 | 0.11 | 1 | 10
81 | 125 | CONCLUIDO | 7.2877 | 13.72 | 10.68 | 106.81 | 1.35 | 6 | 280.27 | 58.47 | 21.25 | 1 | 75.54 | 34800.62 | 139.25 | 607.18 | 35.2 | 29.95 | 1800.03 | 0.85 | 0.87 | 2.31 | 0.11 | 1 | 10
82 | 125 | CONCLUIDO | 7.2882 | 13.72 | 10.68 | 106.81 | 1.36 | 6 | 280.76 | 58.47 | 21.5 | 1 | 75.79 | 34861.41 | 139.16 | 607.17 | 35.16 | 29.95 | 1778.05 | 0.85 | 0.87 | 2.31 | 0.11 | 1 | 10
83 | 125 | CONCLUIDO | 7.2863 | 13.72 | 10.68 | 106.84 | 1.38 | 6 | 281.25 | 58.47 | 21.75 | 1 | 76.03 | 34922.31 | 139.31 | 607.17 | 35.18 | 29.95 | 1787.26 | 0.85 | 0.87 | 2.31 | 0.11 | 1 | 10
84 | 125 | CONCLUIDO | 7.2861 | 13.72 | 10.68 | 106.84 | 1.39 | 6 | 281.75 | 58.47 | 22 | 0 | 76.28 | 34983.29 | 139.51 | 607.17 | 35.2 | 29.95 | 1795.87 | 0.85 | 0.87 | 2.31 | 0.11 | 1 | 10