## Sheet1
| Volume de calda [L] | STATUS | Capacidade operacional [ha/h] | Tempo de missao [h] | Tempo util [h] | Tempo por voo [min] | Autonomia Projetada [h] | N° Voos | MTOW [kg] | Massa Estrutura [kg] | Combustível [kg] | Abastecimentos | Massa gerador | Potência gerador [W] | Combustível consumido [L] | Calda cons [L] | Distância percorrida [km] | Distância Pulverizando [km] | RTL ACUMULADO[m] | EOC [km/km] | EOC [h/h] | Tempo de manobra [h] | Tempo rtl_rtw [h] | V pulv [m/s] | V desloc [m/s]
0 | 35 | CONCLUIDO | 6.7182 | 14.88 | 11.87 | 10.96 | 0.22 | 65 | 80.84 | 35.1 | 1 | 63 | 9.74 | 10204.21 | 88.81 | 607.24 | 72.35 | 29.95 | 20077.42 | 0.41 | 0.78 | 2.4 | 1.3 | 1 | 10
1 | 35 | CONCLUIDO | 6.9857 | 14.32 | 11.56 | 13.87 | 0.27 | 50 | 81.14 | 35.1 | 1.25 | 48 | 9.79 | 10241.25 | 84.89 | 607.27 | 62.67 | 29.95 | 15315.05 | 0.48 | 0.81 | 2.38 | 0.99 | 1 | 10
2 | 35 | CONCLUIDO | 7.1716 | 13.94 | 11.36 | 17.04 | 0.32 | 40 | 81.44 | 35.1 | 1.5 | 38 | 9.84 | 10278.32 | 81.64 | 607.21 | 56.38 | 29.95 | 12216.63 | 0.53 | 0.82 | 2.36 | 0.79 | 1 | 10
3 | 35 | CONCLUIDO | 7.2872 | 13.72 | 11.25 | 19.84 | 0.38 | 34 | 81.74 | 35.1 | 1.75 | 32 | 9.89 | 10315.41 | 79.11 | 607.14 | 52.77 | 29.95 | 10441.96 | 0.57 | 0.83 | 2.35 | 0.67 | 1 | 10
4 | 35 | CONCLUIDO | 7.3983 | 13.52 | 11.13 | 23.02 | 0.43 | 29 | 82.04 | 35.1 | 2 | 27 | 9.94 | 10352.53 | 76.59 | 607.21 | 49.25 | 29.95 | 8710.14 | 0.61 | 0.84 | 2.34 | 0.55 | 1 | 10
5 | 35 | CONCLUIDO | 7.4693 | 13.39 | 11.07 | 26.56 | 0.48 | 25 | 82.34 | 35.1 | 2.25 | 23 | 9.99 | 10389.66 | 74.68 | 607.2 | 47.3 | 29.95 | 7751.94 | 0.63 | 0.84 | 2.34 | 0.49 | 1 | 10
6 | 35 | CONCLUIDO | 7.5383 | 13.27 | 10.99 | 29.99 | 0.53 | 22 | 82.65 | 35.1 | 2.5 | 19 | 10.04 | 10426.82 | 72.17 | 607.26 | 44.77 | 29.95 | 6502.57 | 0.67 | 0.85 | 2.34 | 0.42 | 1 | 10
7 | 35 | CONCLUIDO | 7.5761 | 13.2 | 10.96 | 32.89 | 0.58 | 20 | 82.95 | 35.1 | 2.75 | 12 | 10.1 | 10463.99 | 70.2 | 607.12 | 43.96 | 29.95 | 6107.56 | 0.68 | 0.85 | 2.33 | 0.39 | 1 | 10
8 | 35 | CONCLUIDO | 7.5866 | 13.18 | 10.96 | 34.62 | 0.63 | 19 | 83.25 | 35.1 | 3 | 3 | 10.15 | 10501.19 | 69.92 | 607.2 | 43.41 | 29.95 | 5836.34 | 0.69 | 0.85 | 2.35 | 0.39 | 1 | 10
9 | 35 | CONCLUIDO | 7.5857 | 13.18 | 10.96 | 34.62 | 0.68 | 19 | 83.55 | 35.1 | 3.25 | 1 | 10.2 | 10538.42 | 70.05 | 607.2 | 43.39 | 29.95 | 5825.43 | 0.69 | 0.85 | 2.35 | 0.39 | 1 | 10
10 | 35 | CONCLUIDO | 7.5876 | 13.18 | 10.96 | 34.61 | 0.73 | 19 | 83.85 | 35.1 | 3.5 | 1 | 10.25 | 10575.66 | 70.04 | 607.34 | 43.37 | 29.95 | 5816.89 | 0.69 | 0.85 | 2.35 | 0.39 | 1 | 10
11 | 35 | CONCLUIDO | 7.5889 | 13.18 | 10.96 | 34.6 | 0.78 | 19 | 84.15 | 35.1 | 3.75 | 0 | 10.3 | 10612.93 | 70.25 | 607.2 | 43.34 | 29.95 | 5801.59 | 0.69 | 0.85 | 2.35 | 0.38 | 1 | 10