## Sheet1
| Volume de calda [L] | STATUS | Capacidade operacional [ha/h] | Tempo de missao [h] | Tempo util [h] | Tempo por voo [min] | Autonomia Projetada [h] | N° Voos | MTOW [kg] | Massa Estrutura [kg] | Combustível [kg] | Abastecimentos | Massa gerador | Potência gerador [W] | Combustível consumido [L] | Calda cons [L] | Distância percorrida [km] | Distância Pulverizando [km] | RTL ACUMULADO[m] | EOC [km/km] | EOC [h/h] | Tempo de manobra [h] | Tempo rtl_rtw [h] | V pulv [m/s] | V desloc [m/s]
0 | 75 | CONCLUIDO | 6.11 | 16.37 | 11.34 | 7.56 | 0.12 | 90 | 150.44 | 49.1 | 1 | 88 | 25.34 | 18787.76 | 122.86 | 2116.77 | 116.16 | 30.45 | 42632.75 | 0.26 | 0.76 | 0.23 | 2.62 | 1 | 10
1 | 75 | CONCLUIDO | 6.7356 | 14.85 | 10.58 | 9.77 | 0.15 | 65 | 150.78 | 49.1 | 1.25 | 63 | 25.44 | 18830.65 | 110.5 | 2116.23 | 91.58 | 30.45 | 30471.31 | 0.33 | 0.82 | 0.18 | 1.86 | 1 | 10
2 | 75 | CONCLUIDO | 7.17 | 13.95 | 10.14 | 12.17 | 0.18 | 50 | 151.13 | 49.1 | 1.5 | 48 | 25.54 | 18873.58 | 101.66 | 2116.74 | 77.02 | 30.45 | 23266.14 | 0.4 | 0.85 | 0.16 | 1.42 | 1 | 10
3 | 75 | CONCLUIDO | 7.4952 | 13.34 | 9.84 | 14.76 | 0.2 | 40 | 151.48 | 49.1 | 1.75 | 38 | 25.64 | 18916.54 | 94.01 | 2116.38 | 67.04 | 30.45 | 18324.92 | 0.45 | 0.88 | 0.15 | 1.12 | 1 | 10
4 | 75 | CONCLUIDO | 7.7469 | 12.91 | 9.62 | 17.5 | 0.23 | 33 | 151.83 | 49.1 | 2 | 26 | 25.73 | 18959.54 | 86.77 | 2116.31 | 59.8 | 30.45 | 14740.53 | 0.51 | 0.9 | 0.14 | 0.9 | 1 | 10
5 | 75 | CONCLUIDO | 7.8295 | 12.77 | 9.58 | 19.16 | 0.26 | 30 | 152.18 | 49.1 | 2.25 | 4 | 25.83 | 19002.56 | 84.29 | 2116.2 | 57.53 | 30.45 | 13617.76 | 0.53 | 0.9 | 0.16 | 0.86 | 1 | 10
6 | 75 | CONCLUIDO | 7.8189 | 12.79 | 9.6 | 19.19 | 0.29 | 30 | 152.53 | 49.1 | 2.5 | 0 | 25.93 | 19045.63 | 84.48 | 2116.34 | 58.05 | 30.45 | 13881.13 | 0.52 | 0.9 | 0.16 | 0.88 | 1 | 10