## Sheet1
| Volume de calda [L] | STATUS | Capacidade operacional [ha/h] | Tempo de missao [h] | Tempo util [h] | Tempo por voo [min] | Autonomia Projetada [h] | N° Voos | MTOW [kg] | Massa Estrutura [kg] | Combustível [kg] | Abastecimentos | Massa gerador | Potência gerador [W] | Combustível consumido [L] | Calda cons [L] | Distância percorrida [km] | Distância Pulverizando [km] | RTL ACUMULADO[m] | EOC [km/km] | EOC [h/h] | Tempo de manobra [h] | Tempo rtl_rtw [h] | V pulv [m/s] | V desloc [m/s]
0 | 130 | CONCLUIDO | 2.2392 | 44.66 | 26.5 | 5.06 | 0.07 | 314 | 252.85 | 59.19 | 1 | 312 | 62.65 | 31418.63 | 432.08 | 2197.88 | 369.19 | 53.93 | 154108.14 | 0.15 | 0.58 | 2.98 | 9.49 | 1 | 10
1 | 130 | CONCLUIDO | 2.6838 | 37.26 | 23.6 | 6.38 | 0.09 | 222 | 253.3 | 59.19 | 1.25 | 220 | 62.86 | 31474.5 | 382.61 | 2197.5 | 273.75 | 53.93 | 106850.68 | 0.2 | 0.65 | 2.84 | 6.59 | 1 | 10
2 | 130 | CONCLUIDO | 3.0048 | 33.28 | 22.07 | 7.7 | 0.11 | 172 | 253.75 | 59.19 | 1.5 | 170 | 63.06 | 31530.44 | 355.55 | 2197.04 | 223.61 | 53.93 | 82030.29 | 0.24 | 0.69 | 2.76 | 5.06 | 1 | 10
3 | 130 | CONCLUIDO | 3.2552 | 30.72 | 21.07 | 9.03 | 0.12 | 140 | 254.21 | 59.19 | 1.75 | 138 | 63.26 | 31586.46 | 337.58 | 2196.96 | 191.01 | 53.93 | 65888.33 | 0.28 | 0.72 | 2.7 | 4.06 | 1 | 10
4 | 130 | CONCLUIDO | 3.4372 | 29.09 | 20.47 | 10.32 | 0.14 | 119 | 254.66 | 59.19 | 2 | 117 | 63.47 | 31642.55 | 326.28 | 2196.88 | 171.2 | 53.93 | 56089.06 | 0.31 | 0.75 | 2.67 | 3.46 | 1 | 10
5 | 130 | CONCLUIDO | 3.6069 | 27.72 | 19.93 | 11.73 | 0.16 | 102 | 255.12 | 59.19 | 2.25 | 100 | 63.67 | 31698.72 | 315.64 | 2197.11 | 153.42 | 53.93 | 47284.78 | 0.35 | 0.77 | 2.65 | 2.92 | 1 | 10
6 | 130 | CONCLUIDO | 3.7306 | 26.81 | 19.6 | 13.07 | 0.17 | 90 | 255.57 | 59.19 | 2.5 | 88 | 63.88 | 31754.97 | 308.4 | 2196.98 | 143.09 | 53.93 | 42180.89 | 0.38 | 0.78 | 2.62 | 2.59 | 1 | 10
7 | 130 | CONCLUIDO | 3.845 | 26.01 | 19.29 | 14.47 | 0.19 | 80 | 256.03 | 59.19 | 2.75 | 78 | 64.09 | 31811.29 | 301.82 | 2197.07 | 132.69 | 53.93 | 37029.09 | 0.41 | 0.79 | 2.61 | 2.28 | 1 | 10
8 | 130 | CONCLUIDO | 3.9376 | 25.4 | 19.07 | 15.89 | 0.21 | 72 | 256.49 | 59.19 | 3 | 70 | 64.29 | 31867.69 | 296.34 | 2197.02 | 125.54 | 53.93 | 33492.93 | 0.43 | 0.8 | 2.6 | 2.06 | 1 | 10
9 | 130 | CONCLUIDO | 4.0145 | 24.91 | 18.88 | 17.16 | 0.23 | 66 | 256.95 | 59.19 | 3.25 | 64 | 64.5 | 31924.29 | 291.71 | 2196.69 | 119.49 | 53.93 | 30500.2 | 0.45 | 0.81 | 2.58 | 1.87 | 1 | 10
10 | 130 | CONCLUIDO | 4.0924 | 24.44 | 18.7 | 18.7 | 0.24 | 60 | 257.41 | 59.19 | 3.5 | 58 | 64.71 | 31980.84 | 286.83 | 2197.12 | 113.48 | 53.93 | 27524.95 | 0.48 | 0.82 | 2.57 | 1.69 | 1 | 10
11 | 130 | CONCLUIDO | 4.1581 | 24.05 | 18.56 | 20.24 | 0.26 | 55 | 257.86 | 59.19 | 3.75 | 53 | 64.92 | 32037.48 | 282.55 | 2196.79 | 108.7 | 53.93 | 25160.21 | 0.5 | 0.82 | 2.57 | 1.55 | 1 | 10
12 | 130 | CONCLUIDO | 4.196 | 23.83 | 18.48 | 21.33 | 0.28 | 52 | 258.32 | 59.19 | 4 | 50 | 65.13 | 32094.19 | 279.61 | 2196.61 | 106.69 | 53.93 | 24170.19 | 0.51 | 0.83 | 2.56 | 1.48 | 1 | 10
13 | 130 | CONCLUIDO | 4.2525 | 23.52 | 18.36 | 22.96 | 0.29 | 48 | 258.78 | 59.19 | 4.25 | 46 | 65.34 | 32150.98 | 276.64 | 2196.69 | 102.64 | 53.93 | 22164.68 | 0.53 | 0.83 | 2.55 | 1.36 | 1 | 10
14 | 130 | CONCLUIDO | 4.2983 | 23.26 | 18.26 | 24.35 | 0.31 | 45 | 259.25 | 59.19 | 4.5 | 43 | 65.55 | 32207.85 | 272.2 | 2196.65 | 99.27 | 53.93 | 20493.32 | 0.54 | 0.84 | 2.55 | 1.25 | 1 | 10
15 | 130 | CONCLUIDO | 4.3401 | 23.04 | 18.18 | 25.98 | 0.33 | 42 | 259.71 | 59.19 | 4.75 | 40 | 65.76 | 32264.79 | 270.18 | 2196.66 | 96.46 | 53.93 | 19103.08 | 0.56 | 0.84 | 2.55 | 1.18 | 1 | 10
16 | 130 | CONCLUIDO | 4.3694 | 22.89 | 18.13 | 27.19 | 0.34 | 40 | 260.17 | 59.19 | 5 | 38 | 65.98 | 32321.82 | 266.58 | 2196.89 | 94.63 | 53.93 | 18200.53 | 0.57 | 0.84 | 2.54 | 1.12 | 1 | 10
17 | 130 | CONCLUIDO | 4.4125 | 22.66 | 18.05 | 29.27 | 0.36 | 37 | 260.63 | 59.19 | 5.25 | 35 | 66.19 | 32378.93 | 263.9 | 2196.71 | 92.44 | 53.93 | 17121.63 | 0.58 | 0.85 | 2.53 | 1.04 | 1 | 10
18 | 130 | CONCLUIDO | 4.4448 | 22.5 | 17.98 | 30.83 | 0.37 | 35 | 261.1 | 59.19 | 5.5 | 33 | 66.4 | 32436.11 | 260.4 | 2196.75 | 90.09 | 53.93 | 15956.25 | 0.6 | 0.85 | 2.53 | 0.98 | 1 | 10
19 | 130 | CONCLUIDO | 4.4782 | 22.33 | 17.91 | 32.57 | 0.39 | 33 | 261.56 | 59.19 | 5.75 | 31 | 66.62 | 32493.38 | 256.8 | 2196.59 | 88.19 | 53.93 | 15015.11 | 0.61 | 0.85 | 2.52 | 0.91 | 1 | 10
20 | 130 | CONCLUIDO | 4.4912 | 22.27 | 17.9 | 33.56 | 0.41 | 32 | 262.03 | 59.19 | 6 | 30 | 66.83 | 32550.72 | 255.12 | 2196.75 | 87.26 | 53.93 | 14555.02 | 0.62 | 0.85 | 2.53 | 0.89 | 1 | 10
21 | 130 | CONCLUIDO | 4.5244 | 22.1 | 17.83 | 35.66 | 0.42 | 30 | 262.49 | 59.19 | 6.25 | 28 | 67.05 | 32608.15 | 252.92 | 2196.74 | 85.09 | 53.93 | 13478.76 | 0.63 | 0.86 | 2.53 | 0.82 | 1 | 10
22 | 130 | CONCLUIDO | 4.5366 | 22.04 | 17.82 | 36.87 | 0.44 | 29 | 262.96 | 59.19 | 6.5 | 27 | 67.26 | 32665.66 | 250.42 | 2196.75 | 84.99 | 53.93 | 13435.75 | 0.63 | 0.86 | 2.52 | 0.81 | 1 | 10
23 | 130 | CONCLUIDO | 4.5565 | 21.95 | 17.77 | 38.08 | 0.46 | 28 | 263.42 | 59.19 | 6.75 | 26 | 67.48 | 32723.25 | 246.42 | 2196.67 | 83.56 | 53.93 | 12725.32 | 0.65 | 0.86 | 2.52 | 0.77 | 1 | 10
24 | 130 | CONCLUIDO | 4.5855 | 21.81 | 17.73 | 40.92 | 0.47 | 26 | 263.89 | 59.19 | 7 | 24 | 67.7 | 32780.92 | 242.94 | 2196.59 | 81.88 | 53.93 | 11896.12 | 0.66 | 0.86 | 2.52 | 0.73 | 1 | 10
25 | 130 | CONCLUIDO | 4.6041 | 21.72 | 17.69 | 42.46 | 0.49 | 25 | 264.36 | 59.19 | 7.25 | 23 | 67.92 | 32838.68 | 241.68 | 2196.62 | 80.7 | 53.93 | 11310.77 | 0.67 | 0.86 | 2.52 | 0.69 | 1 | 10
26 | 130 | CONCLUIDO | 4.6188 | 21.65 | 17.67 | 44.18 | 0.5 | 24 | 264.83 | 59.19 | 7.5 | 22 | 68.14 | 32896.51 | 239.47 | 2196.57 | 80.05 | 53.93 | 10991.58 | 0.67 | 0.86 | 2.52 | 0.67 | 1 | 10
27 | 130 | CONCLUIDO | 4.638 | 21.56 | 17.63 | 45.99 | 0.52 | 23 | 265.3 | 59.19 | 7.75 | 21 | 68.36 | 32954.43 | 236.62 | 2196.61 | 78.75 | 53.93 | 10342.84 | 0.68 | 0.87 | 2.51 | 0.63 | 1 | 10
28 | 130 | CONCLUIDO | 4.6536 | 21.49 | 17.61 | 48.02 | 0.54 | 22 | 265.77 | 59.19 | 8 | 20 | 68.58 | 33012.44 | 232.51 | 2196.6 | 77.86 | 53.93 | 9907.12 | 0.69 | 0.87 | 2.52 | 0.6 | 1 | 10
29 | 130 | CONCLUIDO | 4.6742 | 21.39 | 17.56 | 50.18 | 0.55 | 21 | 266.24 | 59.19 | 8.25 | 19 | 68.8 | 33070.52 | 229.18 | 2196.58 | 76.45 | 53.93 | 9202.7 | 0.71 | 0.87 | 2.51 | 0.56 | 1 | 10
30 | 130 | CONCLUIDO | 4.6717 | 21.41 | 17.57 | 50.21 | 0.57 | 21 | 266.71 | 59.19 | 8.5 | 16 | 69.02 | 33128.7 | 227.57 | 2196.59 | 76.85 | 53.93 | 9406.59 | 0.7 | 0.87 | 2.51 | 0.57 | 1 | 10
31 | 130 | CONCLUIDO | 4.6877 | 21.33 | 17.55 | 52.65 | 0.58 | 20 | 267.18 | 59.19 | 8.75 | 14 | 69.24 | 33186.95 | 223.12 | 2196.56 | 75.93 | 53.93 | 8947.78 | 0.71 | 0.87 | 2.51 | 0.54 | 1 | 10
32 | 130 | CONCLUIDO | 4.7009 | 21.27 | 17.54 | 55.39 | 0.6 | 19 | 267.66 | 59.19 | 9 | 11 | 69.46 | 33245.29 | 222.83 | 2196.69 | 75.44 | 53.93 | 8709.63 | 0.71 | 0.87 | 2.52 | 0.53 | 1 | 10
33 | 130 | CONCLUIDO | 4.7006 | 21.27 | 17.54 | 55.39 | 0.61 | 19 | 268.13 | 59.19 | 9.25 | 8 | 69.69 | 33303.72 | 222.57 | 2196.65 | 75.39 | 53.93 | 8686.24 | 0.72 | 0.87 | 2.52 | 0.53 | 1 | 10
34 | 130 | CONCLUIDO | 4.7014 | 21.27 | 17.54 | 55.38 | 0.63 | 19 | 268.61 | 59.19 | 9.5 | 8 | 69.91 | 33362.23 | 221.74 | 2196.56 | 75.32 | 53.93 | 8649.73 | 0.72 | 0.87 | 2.52 | 0.53 | 1 | 10
35 | 130 | CONCLUIDO | 4.6981 | 21.29 | 17.55 | 55.43 | 0.64 | 19 | 269.08 | 59.19 | 9.75 | 4 | 70.14 | 33420.83 | 220.23 | 2196.56 | 75.48 | 53.93 | 8731.24 | 0.71 | 0.87 | 2.53 | 0.55 | 1 | 10
36 | 130 | CONCLUIDO | 4.7161 | 21.2 | 17.52 | 58.4 | 0.66 | 18 | 269.56 | 59.19 | 10 | 1 | 70.36 | 33479.51 | 219.51 | 2196.59 | 74.34 | 53.93 | 8163.24 | 0.73 | 0.87 | 2.53 | 0.51 | 1 | 10
37 | 130 | CONCLUIDO | 4.7169 | 21.2 | 17.52 | 58.38 | 0.68 | 18 | 270.03 | 59.19 | 10.25 | 0 | 70.59 | 33538.28 | 220.18 | 2196.56 | 74.24 | 53.93 | 8113.14 | 0.73 | 0.87 | 2.53 | 0.51 | 1 | 10