## Sheet1
| Volume de calda [L] | STATUS | Capacidade operacional [ha/h] | Tempo de missao [h] | Tempo util [h] | Tempo por voo [min] | Autonomia Projetada [h] | N° Voos | MTOW [kg] | Massa Estrutura [kg] | Combustível [kg] | Abastecimentos | Massa gerador | Potência gerador [W] | Combustível consumido [L] | Calda cons [L] | Distância percorrida [km] | Distância Pulverizando [km] | RTL ACUMULADO[m] | EOC [km/km] | EOC [h/h] | Tempo de manobra [h] | Tempo rtl_rtw [h] | V pulv [m/s] | V desloc [m/s]
0 | 140 | CONCLUIDO | 2.0726 | 48.25 | 27.44 | 4.8 | 0.06 | 343 | 274.09 | 60.56 | 1 | 341 | 72.53 | 34038.11 | 471.33 | 2198.09 | 399.42 | 53.93 | 169080.43 | 0.14 | 0.56 | 3.05 | 10.42 | 1 | 10
1 | 140 | CONCLUIDO | 2.5246 | 39.61 | 24.18 | 6.04 | 0.08 | 240 | 274.57 | 60.56 | 1.25 | 238 | 72.76 | 34097.72 | 413.39 | 2197.16 | 292.73 | 53.93 | 116250.09 | 0.18 | 0.63 | 2.87 | 7.17 | 1 | 10
2 | 140 | CONCLUIDO | 2.8559 | 35.02 | 22.45 | 7.28 | 0.1 | 185 | 275.05 | 60.56 | 1.5 | 183 | 73 | 34157.42 | 382 | 2197.21 | 235.88 | 53.93 | 88099.18 | 0.23 | 0.68 | 2.78 | 5.44 | 1 | 10
3 | 140 | CONCLUIDO | 3.1029 | 32.23 | 21.44 | 8.52 | 0.11 | 151 | 275.54 | 60.56 | 1.75 | 149 | 73.23 | 34217.22 | 363.05 | 2197.11 | 202.57 | 53.93 | 71612.76 | 0.27 | 0.71 | 2.74 | 4.43 | 1 | 10
4 | 140 | CONCLUIDO | 3.3098 | 30.21 | 20.68 | 9.77 | 0.13 | 127 | 276.02 | 60.56 | 2 | 125 | 73.47 | 34277.1 | 348.41 | 2196.9 | 178.2 | 53.93 | 59548.21 | 0.3 | 0.74 | 2.68 | 3.67 | 1 | 10
5 | 140 | CONCLUIDO | 3.4765 | 28.76 | 20.17 | 11.1 | 0.14 | 109 | 276.51 | 60.56 | 2.25 | 107 | 73.71 | 34337.08 | 338.08 | 2196.84 | 161.41 | 53.93 | 51244.41 | 0.33 | 0.76 | 2.66 | 3.16 | 1 | 10
6 | 140 | CONCLUIDO | 3.6125 | 27.68 | 19.77 | 12.35 | 0.16 | 96 | 277 | 60.56 | 2.5 | 94 | 73.94 | 34397.15 | 329.79 | 2197.14 | 148.16 | 53.93 | 44687.26 | 0.36 | 0.77 | 2.63 | 2.76 | 1 | 10
7 | 140 | CONCLUIDO | 3.7214 | 26.87 | 19.48 | 13.59 | 0.18 | 86 | 277.48 | 60.56 | 2.75 | 84 | 74.18 | 34457.31 | 322.92 | 2196.84 | 138.59 | 53.93 | 39948.85 | 0.39 | 0.78 | 2.63 | 2.47 | 1 | 10
8 | 140 | CONCLUIDO | 3.8271 | 26.13 | 19.21 | 14.97 | 0.19 | 77 | 277.97 | 60.56 | 3 | 75 | 74.42 | 34517.57 | 316.62 | 2197 | 129.81 | 53.93 | 35604.31 | 0.42 | 0.8 | 2.61 | 2.2 | 1 | 10
9 | 140 | CONCLUIDO | 3.9122 | 25.56 | 19 | 16.29 | 0.21 | 70 | 278.46 | 60.56 | 3.25 | 68 | 74.66 | 34577.92 | 311.96 | 2196.8 | 123.45 | 53.93 | 32457.78 | 0.44 | 0.8 | 2.59 | 2 | 1 | 10
10 | 140 | CONCLUIDO | 3.9885 | 25.07 | 18.83 | 17.65 | 0.22 | 64 | 278.95 | 60.56 | 3.5 | 62 | 74.9 | 34638.36 | 307.32 | 2196.73 | 117.76 | 53.93 | 29643.78 | 0.46 | 0.81 | 2.58 | 1.82 | 1 | 10
11 | 140 | CONCLUIDO | 4.04 | 24.75 | 18.72 | 18.72 | 0.24 | 60 | 279.44 | 60.56 | 3.75 | 58 | 75.14 | 34698.9 | 304.01 | 2196.69 | 114.54 | 53.93 | 28053.16 | 0.47 | 0.82 | 2.56 | 1.71 | 1 | 10
12 | 140 | CONCLUIDO | 4.1126 | 24.32 | 18.54 | 20.23 | 0.25 | 55 | 279.94 | 60.56 | 4 | 53 | 75.38 | 34759.54 | 299.83 | 2196.87 | 108.42 | 53.93 | 25018.97 | 0.5 | 0.82 | 2.56 | 1.54 | 1 | 10
13 | 140 | CONCLUIDO | 4.1621 | 24.03 | 18.46 | 21.72 | 0.27 | 51 | 280.43 | 60.56 | 4.25 | 49 | 75.62 | 34820.27 | 296.11 | 2196.89 | 105.72 | 53.93 | 23689.61 | 0.51 | 0.83 | 2.56 | 1.46 | 1 | 10
14 | 140 | CONCLUIDO | 4.2059 | 23.78 | 18.37 | 22.96 | 0.29 | 48 | 280.92 | 60.56 | 4.5 | 46 | 75.87 | 34881.09 | 293.45 | 2196.75 | 102.66 | 53.93 | 22175.99 | 0.53 | 0.83 | 2.56 | 1.36 | 1 | 10
15 | 140 | CONCLUIDO | 4.2518 | 23.52 | 18.27 | 24.36 | 0.3 | 45 | 281.41 | 60.56 | 4.75 | 43 | 76.11 | 34942.02 | 289.75 | 2196.91 | 99.28 | 53.93 | 20501.89 | 0.54 | 0.84 | 2.55 | 1.26 | 1 | 10
16 | 140 | CONCLUIDO | 4.2816 | 23.36 | 18.21 | 25.41 | 0.32 | 43 | 281.91 | 60.56 | 5 | 41 | 76.35 | 35003.04 | 287.56 | 2196.67 | 97.58 | 53.93 | 19658.52 | 0.55 | 0.84 | 2.55 | 1.2 | 1 | 10
17 | 140 | CONCLUIDO | 4.3242 | 23.13 | 18.14 | 27.2 | 0.33 | 40 | 282.4 | 60.56 | 5.25 | 38 | 76.6 | 35064.15 | 283.44 | 2196.67 | 95.29 | 53.93 | 18529.6 | 0.57 | 0.84 | 2.54 | 1.13 | 1 | 10
18 | 140 | CONCLUIDO | 4.3549 | 22.96 | 18.08 | 28.54 | 0.35 | 38 | 282.9 | 60.56 | 5.5 | 36 | 76.85 | 35125.37 | 280.33 | 2196.66 | 93.01 | 53.93 | 17398.63 | 0.58 | 0.84 | 2.54 | 1.07 | 1 | 10
19 | 140 | CONCLUIDO | 4.3862 | 22.8 | 18.02 | 30.03 | 0.36 | 36 | 283.4 | 60.56 | 5.75 | 34 | 77.09 | 35186.68 | 278.7 | 2196.77 | 91.25 | 53.93 | 16528.82 | 0.59 | 0.85 | 2.54 | 1.01 | 1 | 10
20 | 140 | CONCLUIDO | 4.4234 | 22.61 | 17.93 | 31.64 | 0.38 | 34 | 283.9 | 60.56 | 6 | 32 | 77.34 | 35248.1 | 275.89 | 2196.72 | 88.52 | 53.93 | 15175.42 | 0.61 | 0.85 | 2.53 | 0.92 | 1 | 10
21 | 140 | CONCLUIDO | 4.4329 | 22.56 | 17.93 | 32.61 | 0.39 | 33 | 284.4 | 60.56 | 6.25 | 31 | 77.59 | 35309.61 | 274.58 | 2196.94 | 88.62 | 53.93 | 15227.53 | 0.61 | 0.85 | 2.53 | 0.93 | 1 | 10
22 | 140 | CONCLUIDO | 4.4666 | 22.39 | 17.87 | 34.58 | 0.41 | 31 | 284.89 | 60.56 | 6.5 | 29 | 77.84 | 35371.22 | 270.61 | 2196.7 | 86.42 | 53.93 | 14142.34 | 0.62 | 0.85 | 2.53 | 0.86 | 1 | 10
23 | 140 | CONCLUIDO | 4.4844 | 22.3 | 17.83 | 35.66 | 0.42 | 30 | 285.39 | 60.56 | 6.75 | 28 | 78.09 | 35432.93 | 269.04 | 2196.59 | 85.08 | 53.93 | 13477.04 | 0.63 | 0.86 | 2.53 | 0.83 | 1 | 10
24 | 140 | CONCLUIDO | 4.4989 | 22.23 | 17.81 | 36.85 | 0.44 | 29 | 285.9 | 60.56 | 7 | 27 | 78.34 | 35494.74 | 266.59 | 2196.78 | 84.55 | 53.93 | 13215.25 | 0.64 | 0.86 | 2.53 | 0.81 | 1 | 10
25 | 140 | CONCLUIDO | 4.5339 | 22.06 | 17.74 | 39.43 | 0.45 | 27 | 286.4 | 60.56 | 7.25 | 25 | 78.59 | 35556.78 | 263.17 | 2196.88 | 82.1 | 53.93 | 11999.23 | 0.66 | 0.86 | 2.53 | 0.74 | 1 | 10
26 | 140 | CONCLUIDO | 4.5499 | 21.98 | 17.72 | 40.89 | 0.47 | 26 | 286.9 | 60.56 | 7.5 | 24 | 78.85 | 35618.8 | 260.25 | 2196.57 | 81.65 | 53.93 | 11779.3 | 0.66 | 0.86 | 2.52 | 0.71 | 1 | 10
27 | 140 | CONCLUIDO | 4.5653 | 21.9 | 17.7 | 42.47 | 0.48 | 25 | 287.41 | 60.56 | 7.75 | 23 | 79.1 | 35680.92 | 258.78 | 2196.66 | 80.88 | 53.93 | 11401.84 | 0.67 | 0.86 | 2.52 | 0.69 | 1 | 10
28 | 140 | CONCLUIDO | 4.5818 | 21.83 | 17.67 | 44.18 | 0.49 | 24 | 287.91 | 60.56 | 8 | 22 | 79.36 | 35743.15 | 256.7 | 2196.7 | 79.91 | 53.93 | 10920.08 | 0.67 | 0.86 | 2.52 | 0.67 | 1 | 10
29 | 140 | CONCLUIDO | 4.5806 | 21.83 | 17.68 | 44.19 | 0.51 | 24 | 288.42 | 60.56 | 8.25 | 22 | 79.61 | 35805.48 | 255.44 | 2196.73 | 80.22 | 53.93 | 11074.1 | 0.67 | 0.86 | 2.52 | 0.67 | 1 | 10
30 | 140 | CONCLUIDO | 4.6028 | 21.73 | 17.62 | 45.97 | 0.52 | 23 | 288.92 | 60.56 | 8.5 | 21 | 79.87 | 35867.91 | 250.19 | 2196.81 | 78.51 | 53.93 | 10222.51 | 0.69 | 0.87 | 2.51 | 0.62 | 1 | 10
31 | 140 | CONCLUIDO | 4.6171 | 21.66 | 17.61 | 48.02 | 0.54 | 22 | 289.43 | 60.56 | 8.75 | 20 | 80.12 | 35930.44 | 250.83 | 2196.71 | 77.89 | 53.93 | 9917.43 | 0.69 | 0.87 | 2.51 | 0.6 | 1 | 10
32 | 140 | CONCLUIDO | 4.6356 | 21.57 | 17.57 | 50.21 | 0.55 | 21 | 289.94 | 60.56 | 9 | 19 | 80.38 | 35993.08 | 246.01 | 2196.56 | 76.7 | 53.93 | 9330.15 | 0.7 | 0.87 | 2.51 | 0.57 | 1 | 10
33 | 140 | CONCLUIDO | 4.6545 | 21.48 | 17.54 | 52.62 | 0.57 | 20 | 290.45 | 60.56 | 9.25 | 18 | 80.64 | 36055.83 | 242.51 | 2196.58 | 75.73 | 53.93 | 8850.78 | 0.71 | 0.87 | 2.51 | 0.53 | 1 | 10
34 | 140 | CONCLUIDO | 4.6501 | 21.5 | 17.56 | 52.68 | 0.58 | 20 | 290.96 | 60.56 | 9.5 | 18 | 80.9 | 36118.68 | 240.85 | 2196.61 | 76.51 | 53.93 | 9242.36 | 0.7 | 0.87 | 2.51 | 0.55 | 1 | 10
35 | 140 | CONCLUIDO | 4.6698 | 21.41 | 17.52 | 55.33 | 0.6 | 19 | 291.47 | 60.56 | 9.75 | 14 | 81.16 | 36181.64 | 238.95 | 2196.57 | 74.92 | 53.93 | 8450.75 | 0.72 | 0.87 | 2.51 | 0.52 | 1 | 10
36 | 140 | CONCLUIDO | 4.6667 | 21.43 | 17.54 | 55.37 | 0.61 | 19 | 291.98 | 60.56 | 10 | 12 | 81.42 | 36244.71 | 237.19 | 2196.57 | 75.43 | 53.93 | 8706.74 | 0.71 | 0.87 | 2.51 | 0.53 | 1 | 10
37 | 140 | CONCLUIDO | 4.6826 | 21.36 | 17.51 | 58.38 | 0.62 | 18 | 292.49 | 60.56 | 10.25 | 9 | 81.68 | 36307.88 | 236.52 | 2196.56 | 74.76 | 53.93 | 8375.84 | 0.72 | 0.87 | 2.51 | 0.51 | 1 | 10
38 | 140 | CONCLUIDO | 4.6842 | 21.35 | 17.51 | 58.36 | 0.64 | 18 | 293 | 60.56 | 10.5 | 7 | 81.95 | 36371.17 | 236.31 | 2196.56 | 74.36 | 53.93 | 8176.41 | 0.73 | 0.87 | 2.52 | 0.5 | 1 | 10
39 | 140 | CONCLUIDO | 4.7029 | 21.26 | 17.47 | 61.68 | 0.65 | 17 | 293.52 | 60.56 | 10.75 | 7 | 82.21 | 36434.56 | 232.58 | 2196.64 | 73.19 | 53.93 | 7594.44 | 0.74 | 0.87 | 2.52 | 0.47 | 1 | 10
40 | 140 | CONCLUIDO | 4.7021 | 21.27 | 17.48 | 61.69 | 0.67 | 17 | 294.03 | 60.56 | 11 | 3 | 82.48 | 36498.06 | 232.71 | 2196.56 | 73.29 | 53.93 | 7645.69 | 0.74 | 0.87 | 2.52 | 0.47 | 1 | 10
41 | 140 | CONCLUIDO | 4.7005 | 21.27 | 17.49 | 61.71 | 0.68 | 17 | 294.55 | 60.56 | 11.25 | 1 | 82.74 | 36561.67 | 232.89 | 2196.67 | 73.32 | 53.93 | 7661.22 | 0.74 | 0.87 | 2.52 | 0.48 | 1 | 10
42 | 140 | CONCLUIDO | 4.7005 | 21.27 | 17.49 | 61.71 | 0.69 | 17 | 295.06 | 60.56 | 11.5 | 1 | 83.01 | 36625.39 | 233.34 | 2196.56 | 73.31 | 53.93 | 7653.91 | 0.74 | 0.87 | 2.53 | 0.48 | 1 | 10
43 | 140 | CONCLUIDO | 4.6996 | 21.28 | 17.49 | 61.73 | 0.71 | 17 | 295.58 | 60.56 | 11.75 | 0 | 83.28 | 36689.22 | 233.71 | 2196.74 | 73.31 | 53.93 | 7654.34 | 0.74 | 0.87 | 2.53 | 0.48 | 1 | 10