## Sheet1
| Volume de calda [L] | STATUS | Capacidade operacional [ha/h] | Tempo de missao [h] | Tempo util [h] | Tempo por voo [min] | Autonomia Projetada [h] | N° Voos | MTOW [kg] | Massa Estrutura [kg] | Combustível [kg] | Abastecimentos | Massa gerador | Potência gerador [W] | Combustível consumido [L] | Calda cons [L] | Distância percorrida [km] | Distância Pulverizando [km] | RTL ACUMULADO[m] | EOC [km/km] | EOC [h/h] | Tempo de manobra [h] | Tempo rtl_rtw [h] | V pulv [m/s] | V desloc [m/s]
0 | 25 | CONCLUIDO | 4.4003 | 22.73 | 19.68 | 13.12 | 0.28 | 90 | 61.76 | 28.92 | 1 | 10 | 6.84 | 7851.41 | 103.57 | 2196.94 | 141.65 | 53.93 | 41460.7 | 0.38 | 0.78 | 2.73 | 2.67 | 1 | 10
1 | 25 | CONCLUIDO | 4.4126 | 22.66 | 19.63 | 13.23 | 0.35 | 89 | 62.05 | 28.92 | 1.25 | 0 | 6.88 | 7887.12 | 103.48 | 2197.12 | 139.96 | 53.93 | 40621.96 | 0.39 | 0.78 | 2.73 | 2.62 | 1 | 10