## Sheet1
| Volume de calda [L] | STATUS | Capacidade operacional [ha/h] | Tempo de missao [h] | Tempo util [h] | Tempo por voo [min] | Autonomia Projetada [h] | N° Voos | MTOW [kg] | Massa Estrutura [kg] | Combustível [kg] | Abastecimentos | Massa gerador | Potência gerador [W] | Combustível consumido [L] | Calda cons [L] | Distância percorrida [km] | Distância Pulverizando [km] | RTL ACUMULADO[m] | EOC [km/km] | EOC [h/h] | Tempo de manobra [h] | Tempo rtl_rtw [h] | V pulv [m/s] | V desloc [m/s]
0 | 65 | CONCLUIDO | 3.4965 | 28.6 | 21.9 | 7.92 | 0.13 | 166 | 133.21 | 46.47 | 1 | 164 | 20.75 | 16663.42 | 228.71 | 2192.27 | 215.96 | 53.64 | 78210.67 | 0.25 | 0.69 | 2.77 | 4.82 | 1 | 10
1 | 65 | CONCLUIDO | 3.8206 | 26.17 | 20.65 | 10.07 | 0.17 | 123 | 133.55 | 46.47 | 1.25 | 121 | 20.83 | 16704.7 | 211.41 | 2192.6 | 174.62 | 53.64 | 57757.48 | 0.31 | 0.74 | 2.71 | 3.57 | 1 | 10
2 | 65 | CONCLUIDO | 4.0486 | 24.7 | 19.88 | 12.3 | 0.2 | 97 | 133.88 | 46.47 | 1.5 | 95 | 20.91 | 16746.01 | 199.26 | 2191.98 | 149.57 | 53.64 | 45363.26 | 0.36 | 0.77 | 2.67 | 2.8 | 1 | 10
3 | 65 | CONCLUIDO | 4.2225 | 23.68 | 19.35 | 14.7 | 0.23 | 79 | 134.22 | 46.47 | 1.75 | 77 | 21 | 16787.35 | 189.97 | 2192.05 | 132.59 | 53.64 | 36963.51 | 0.4 | 0.79 | 2.63 | 2.28 | 1 | 10
4 | 65 | CONCLUIDO | 4.3483 | 23 | 18.99 | 17.01 | 0.26 | 67 | 134.55 | 46.47 | 2 | 65 | 21.09 | 16828.84 | 182.39 | 2192.03 | 121.07 | 53.64 | 31258.78 | 0.44 | 0.8 | 2.61 | 1.92 | 1 | 10
5 | 65 | CONCLUIDO | 4.4611 | 22.42 | 18.68 | 19.67 | 0.29 | 57 | 134.89 | 46.47 | 2.25 | 55 | 21.17 | 16870.25 | 173.93 | 2192.05 | 110.86 | 53.64 | 26205.8 | 0.48 | 0.81 | 2.59 | 1.61 | 1 | 10
6 | 65 | CONCLUIDO | 4.5417 | 22.02 | 18.48 | 22.17 | 0.33 | 50 | 135.22 | 46.47 | 2.5 | 47 | 21.26 | 16911.68 | 168.54 | 2192.1 | 103.78 | 53.64 | 22699.86 | 0.52 | 0.82 | 2.59 | 1.4 | 1 | 10
7 | 65 | CONCLUIDO | 4.6114 | 21.69 | 18.31 | 24.96 | 0.36 | 44 | 135.56 | 46.47 | 2.75 | 41 | 21.34 | 16953.14 | 161.93 | 2191.88 | 98.51 | 53.64 | 20098.56 | 0.54 | 0.83 | 2.58 | 1.23 | 1 | 10
8 | 65 | CONCLUIDO | 4.6742 | 21.39 | 18.15 | 27.93 | 0.39 | 39 | 135.9 | 46.47 | 3 | 29 | 21.43 | 16994.64 | 156.47 | 2192.06 | 93.3 | 53.64 | 17514.3 | 0.57 | 0.84 | 2.57 | 1.08 | 1 | 10
9 | 65 | CONCLUIDO | 4.7108 | 21.23 | 18.07 | 30.11 | 0.42 | 36 | 136.23 | 46.47 | 3.25 | 15 | 21.52 | 17036.16 | 152.06 | 2191.9 | 90.18 | 53.64 | 15971.35 | 0.59 | 0.84 | 2.58 | 0.99 | 1 | 10
10 | 65 | CONCLUIDO | 4.709 | 21.24 | 18.1 | 31.03 | 0.45 | 35 | 136.57 | 46.47 | 3.5 | 4 | 21.6 | 17077.72 | 151.81 | 2192.02 | 90.7 | 53.64 | 16236.69 | 0.59 | 0.84 | 2.6 | 1.03 | 1 | 10
11 | 65 | CONCLUIDO | 4.7081 | 21.24 | 18.11 | 31.04 | 0.48 | 35 | 136.91 | 46.47 | 3.75 | 0 | 21.69 | 17119.3 | 152.65 | 2191.9 | 90.72 | 53.64 | 16247.09 | 0.59 | 0.84 | 2.6 | 1.03 | 1 | 10