## Sheet1
| Volume de calda [L] | STATUS | Capacidade operacional [ha/h] | Tempo de missao [h] | Tempo util [h] | Tempo por voo [min] | Autonomia Projetada [h] | N° Voos | MTOW [kg] | Massa Estrutura [kg] | Combustível [kg] | Abastecimentos | Massa gerador | Potência gerador [W] | Combustível consumido [L] | Calda cons [L] | Distância percorrida [km] | Distância Pulverizando [km] | RTL ACUMULADO[m] | EOC [km/km] | EOC [h/h] | Tempo de manobra [h] | Tempo rtl_rtw [h] | V pulv [m/s] | V desloc [m/s]
0 | 110 | CONCLUIDO | 2.5769 | 38.81 | 25 | 5.66 | 0.08 | 265 | 213.37 | 56.13 | 1 | 263 | 46.25 | 26550.29 | 364.34 | 2192.85 | 317.11 | 53.64 | 128289.99 | 0.17 | 0.61 | 2.95 | 7.92 | 1 | 10
1 | 110 | CONCLUIDO | 3.003 | 33.3 | 22.66 | 7.16 | 0.1 | 190 | 213.78 | 56.13 | 1.25 | 188 | 46.4 | 26600.32 | 327.62 | 2192.21 | 240.73 | 53.64 | 90476.7 | 0.22 | 0.67 | 2.82 | 5.59 | 1 | 10
2 | 110 | CONCLUIDO | 3.2981 | 30.32 | 21.42 | 8.62 | 0.12 | 149 | 214.19 | 56.13 | 1.5 | 147 | 46.56 | 26650.41 | 307.16 | 2192.51 | 200.07 | 53.64 | 70349.19 | 0.27 | 0.71 | 2.74 | 4.34 | 1 | 10
3 | 110 | CONCLUIDO | 3.5249 | 28.37 | 20.61 | 10.13 | 0.14 | 122 | 214.59 | 56.13 | 1.75 | 120 | 46.72 | 26700.55 | 293.22 | 2192.37 | 173.17 | 53.64 | 57034.07 | 0.31 | 0.74 | 2.71 | 3.53 | 1 | 10
4 | 110 | CONCLUIDO | 3.7013 | 27.02 | 20.06 | 11.68 | 0.17 | 103 | 215 | 56.13 | 2 | 101 | 46.87 | 26750.75 | 283.22 | 2191.9 | 155.44 | 53.64 | 48266.2 | 0.35 | 0.76 | 2.68 | 2.98 | 1 | 10
5 | 110 | CONCLUIDO | 3.8478 | 25.99 | 19.62 | 13.23 | 0.19 | 89 | 215.41 | 56.13 | 2.25 | 87 | 47.03 | 26801 | 274.46 | 2192.43 | 141.51 | 53.64 | 41369.32 | 0.38 | 0.78 | 2.64 | 2.54 | 1 | 10
6 | 110 | CONCLUIDO | 3.968 | 25.2 | 19.3 | 14.84 | 0.21 | 78 | 215.82 | 56.13 | 2.5 | 76 | 47.19 | 26851.31 | 267.67 | 2192.08 | 130.88 | 53.64 | 36111.57 | 0.41 | 0.79 | 2.62 | 2.22 | 1 | 10
7 | 110 | CONCLUIDO | 4.056 | 24.66 | 19.09 | 16.36 | 0.23 | 70 | 216.22 | 56.13 | 2.75 | 68 | 47.35 | 26901.66 | 262.46 | 2192.22 | 124.23 | 53.64 | 32824.71 | 0.43 | 0.8 | 2.61 | 2.01 | 1 | 10
8 | 110 | CONCLUIDO | 4.1444 | 24.13 | 18.86 | 17.96 | 0.25 | 63 | 216.63 | 56.13 | 3 | 61 | 47.51 | 26952.08 | 256.98 | 2191.93 | 116.91 | 53.64 | 29198.83 | 0.46 | 0.81 | 2.59 | 1.78 | 1 | 10
9 | 110 | CONCLUIDO | 4.2198 | 23.7 | 18.68 | 19.66 | 0.27 | 57 | 217.04 | 56.13 | 3.25 | 55 | 47.66 | 27002.55 | 252.01 | 2192.06 | 110.95 | 53.64 | 26253.42 | 0.48 | 0.81 | 2.58 | 1.6 | 1 | 10
10 | 110 | CONCLUIDO | 4.2809 | 23.36 | 18.55 | 21.41 | 0.29 | 52 | 217.45 | 56.13 | 3.5 | 50 | 47.82 | 27053.07 | 248.42 | 2191.92 | 106.45 | 53.64 | 24024.23 | 0.5 | 0.82 | 2.59 | 1.48 | 1 | 10
11 | 110 | CONCLUIDO | 4.3353 | 23.07 | 18.43 | 23.03 | 0.31 | 48 | 217.86 | 56.13 | 3.75 | 46 | 47.98 | 27103.65 | 243.83 | 2191.91 | 102.36 | 53.64 | 22003.38 | 0.52 | 0.83 | 2.58 | 1.35 | 1 | 10
12 | 110 | CONCLUIDO | 4.3906 | 22.78 | 18.31 | 24.96 | 0.33 | 44 | 218.27 | 56.13 | 4 | 42 | 48.15 | 27154.29 | 239.63 | 2192.07 | 98.52 | 53.64 | 20102.1 | 0.54 | 0.83 | 2.57 | 1.23 | 1 | 10
13 | 110 | CONCLUIDO | 4.431 | 22.57 | 18.22 | 26.67 | 0.35 | 41 | 218.68 | 56.13 | 4.25 | 39 | 48.31 | 27204.98 | 235.67 | 2191.88 | 95.9 | 53.64 | 18806.97 | 0.56 | 0.83 | 2.57 | 1.15 | 1 | 10
14 | 110 | CONCLUIDO | 4.4699 | 22.37 | 18.15 | 28.66 | 0.36 | 38 | 219.09 | 56.13 | 4.5 | 36 | 48.47 | 27255.72 | 232.03 | 2191.9 | 93.46 | 53.64 | 17599.99 | 0.57 | 0.84 | 2.57 | 1.08 | 1 | 10
15 | 110 | CONCLUIDO | 4.5006 | 22.22 | 18.09 | 30.14 | 0.38 | 36 | 219.51 | 56.13 | 4.75 | 34 | 48.63 | 27306.53 | 228.7 | 2191.94 | 91.47 | 53.64 | 16615.01 | 0.59 | 0.84 | 2.56 | 1.01 | 1 | 10
16 | 110 | CONCLUIDO | 4.5312 | 22.07 | 18.02 | 31.8 | 0.4 | 34 | 219.92 | 56.13 | 5 | 32 | 48.79 | 27357.39 | 226.76 | 2192.03 | 89.28 | 53.64 | 15529.21 | 0.6 | 0.84 | 2.55 | 0.95 | 1 | 10
17 | 110 | CONCLUIDO | 4.5601 | 21.93 | 17.97 | 33.69 | 0.42 | 32 | 220.33 | 56.13 | 5.25 | 30 | 48.95 | 27408.3 | 221.74 | 2191.82 | 87.5 | 53.64 | 14649.52 | 0.61 | 0.85 | 2.55 | 0.89 | 1 | 10
18 | 110 | CONCLUIDO | 4.5924 | 21.78 | 17.9 | 35.79 | 0.44 | 30 | 220.74 | 56.13 | 5.5 | 28 | 49.12 | 27459.27 | 219.21 | 2191.89 | 85.11 | 53.64 | 13464.84 | 0.63 | 0.85 | 2.55 | 0.82 | 1 | 10
19 | 110 | CONCLUIDO | 4.6224 | 21.63 | 17.84 | 38.23 | 0.46 | 28 | 221.16 | 56.13 | 5.75 | 26 | 49.28 | 27510.3 | 215.24 | 2191.88 | 83.37 | 53.64 | 12604.26 | 0.64 | 0.85 | 2.55 | 0.77 | 1 | 10
20 | 110 | CONCLUIDO | 4.6386 | 21.56 | 17.81 | 39.57 | 0.48 | 27 | 221.57 | 56.13 | 6 | 25 | 49.45 | 27561.39 | 211.22 | 2191.81 | 82.15 | 53.64 | 11999.13 | 0.65 | 0.85 | 2.55 | 0.73 | 1 | 10
21 | 110 | CONCLUIDO | 4.6684 | 21.42 | 17.75 | 42.61 | 0.5 | 25 | 221.99 | 56.13 | 6.25 | 22 | 49.61 | 27612.53 | 208.72 | 2191.95 | 80.52 | 53.64 | 11197.73 | 0.67 | 0.86 | 2.54 | 0.68 | 1 | 10
22 | 110 | CONCLUIDO | 4.6838 | 21.35 | 17.72 | 44.31 | 0.52 | 24 | 222.4 | 56.13 | 6.5 | 19 | 49.78 | 27663.85 | 205.76 | 2191.9 | 79.48 | 53.64 | 10680.73 | 0.67 | 0.86 | 2.54 | 0.65 | 1 | 10
23 | 110 | CONCLUIDO | 4.7013 | 21.27 | 17.69 | 46.14 | 0.54 | 23 | 222.82 | 56.13 | 6.75 | 17 | 49.94 | 27715.11 | 202.3 | 2191.89 | 78.28 | 53.64 | 10087.38 | 0.69 | 0.86 | 2.54 | 0.61 | 1 | 10
24 | 110 | CONCLUIDO | 4.7085 | 21.24 | 17.7 | 48.26 | 0.56 | 22 | 223.23 | 56.13 | 7 | 9 | 50.11 | 27766.43 | 199.78 | 2191.95 | 78.3 | 53.64 | 10099.39 | 0.69 | 0.86 | 2.55 | 0.62 | 1 | 10
25 | 110 | CONCLUIDO | 4.7122 | 21.22 | 17.68 | 48.22 | 0.58 | 22 | 223.65 | 56.13 | 7.25 | 9 | 50.27 | 27817.81 | 199.04 | 2191.99 | 77.72 | 53.64 | 9813.54 | 0.69 | 0.86 | 2.55 | 0.61 | 1 | 10
26 | 110 | CONCLUIDO | 4.708 | 21.24 | 17.7 | 48.27 | 0.59 | 22 | 224.07 | 56.13 | 7.5 | 3 | 50.44 | 27869.24 | 198.2 | 2191.92 | 78.18 | 53.64 | 10040.61 | 0.69 | 0.86 | 2.55 | 0.63 | 1 | 10
27 | 110 | CONCLUIDO | 4.724 | 21.17 | 17.67 | 50.48 | 0.61 | 21 | 224.49 | 56.13 | 7.75 | 1 | 50.61 | 27920.73 | 197.47 | 2192.03 | 77.02 | 53.64 | 9465.05 | 0.7 | 0.86 | 2.56 | 0.6 | 1 | 10
28 | 110 | CONCLUIDO | 4.725 | 21.16 | 17.66 | 50.47 | 0.63 | 21 | 224.9 | 56.13 | 8 | 0 | 50.78 | 27972.28 | 197.91 | 2191.84 | 76.98 | 53.64 | 9443.7 | 0.7 | 0.86 | 2.56 | 0.59 | 1 | 10