## Sheet1
| Volume de calda [L] | STATUS | Capacidade operacional [ha/h] | Tempo de missao [h] | Tempo util [h] | Tempo por voo [min] | Autonomia Projetada [h] | N° Voos | MTOW [kg] | Massa Estrutura [kg] | Combustível [kg] | Abastecimentos | Massa gerador | Potência gerador [W] | Combustível consumido [L] | Calda cons [L] | Distância percorrida [km] | Distância Pulverizando [km] | RTL ACUMULADO[m] | EOC [km/km] | EOC [h/h] | Tempo de manobra [h] | Tempo rtl_rtw [h] | V pulv [m/s] | V desloc [m/s]
0 | 70 | CONCLUIDO | 6.3251 | 15.81 | 11.15 | 7.97 | 0.12 | 84 | 141.81 | 47.83 | 1 | 82 | 22.98 | 17723.39 | 114.57 | 2140.01 | 109.95 | 30.45 | 39562.05 | 0.28 | 0.78 | 0.22 | 2.43 | 1 | 10
1 | 70 | CONCLUIDO | 6.9143 | 14.46 | 10.47 | 10.3 | 0.16 | 61 | 142.15 | 47.83 | 1.25 | 59 | 23.07 | 17765.46 | 103.08 | 2140 | 87.6 | 30.45 | 28501.54 | 0.35 | 0.83 | 0.18 | 1.75 | 1 | 10
2 | 70 | CONCLUIDO | 7.3629 | 13.58 | 10.02 | 13.08 | 0.19 | 46 | 142.49 | 47.83 | 1.5 | 44 | 23.16 | 17807.56 | 93.83 | 2139.77 | 73.12 | 30.45 | 21336.35 | 0.42 | 0.86 | 0.16 | 1.3 | 1 | 10
3 | 70 | CONCLUIDO | 7.6641 | 13.05 | 9.75 | 15.81 | 0.22 | 37 | 142.83 | 47.83 | 1.75 | 31 | 23.25 | 17849.7 | 86.2 | 2139.8 | 64.02 | 30.45 | 16827.52 | 0.48 | 0.89 | 0.14 | 1.03 | 1 | 10
4 | 70 | CONCLUIDO | 7.8125 | 12.8 | 9.65 | 18.09 | 0.25 | 32 | 143.17 | 47.83 | 2 | 6 | 23.34 | 17891.86 | 81.86 | 2139.58 | 59.74 | 30.45 | 14713.87 | 0.51 | 0.9 | 0.17 | 0.93 | 1 | 10
5 | 70 | CONCLUIDO | 7.8045 | 12.81 | 9.66 | 18.11 | 0.28 | 32 | 143.51 | 47.83 | 2.25 | 0 | 23.44 | 17934.06 | 82.11 | 2139.81 | 59.78 | 30.45 | 14735.39 | 0.51 | 0.9 | 0.18 | 0.94 | 1 | 10