## Sheet1
| Volume de calda [L] | STATUS | Capacidade operacional [ha/h] | Tempo de missao [h] | Tempo util [h] | Tempo por voo [min] | Autonomia Projetada [h] | N° Voos | MTOW [kg] | Massa Estrutura [kg] | Combustível [kg] | Abastecimentos | Massa gerador | Potência gerador [W] | Combustível consumido [L] | Calda cons [L] | Distância percorrida [km] | Distância Pulverizando [km] | RTL ACUMULADO[m] | EOC [km/km] | EOC [h/h] | Tempo de manobra [h] | Tempo rtl_rtw [h] | V pulv [m/s] | V desloc [m/s]
0 | 80 | CONCLUIDO | 5.9248 | 16.88 | 11.49 | 7.26 | 0.11 | 95 | 159.12 | 50.28 | 1 | 93 | 27.84 | 19859.16 | 130.26 | 2140.33 | 121.23 | 30.45 | 45147.1 | 0.25 | 0.75 | 0.23 | 2.77 | 1 | 10
1 | 80 | CONCLUIDO | 6.5512 | 15.26 | 10.72 | 9.32 | 0.14 | 69 | 159.48 | 50.28 | 1.25 | 67 | 27.95 | 19902.91 | 117.56 | 2139.52 | 95.84 | 30.45 | 32579.35 | 0.32 | 0.81 | 0.19 | 2 | 1 | 10
2 | 80 | CONCLUIDO | 7.0236 | 14.24 | 10.21 | 11.55 | 0.17 | 53 | 159.83 | 50.28 | 1.5 | 51 | 28.05 | 19946.71 | 107.8 | 2139.65 | 78.94 | 30.45 | 24209.72 | 0.39 | 0.85 | 0.17 | 1.48 | 1 | 10
3 | 80 | CONCLUIDO | 7.3378 | 13.63 | 9.92 | 13.84 | 0.19 | 43 | 160.19 | 50.28 | 1.75 | 41 | 28.16 | 19990.53 | 100.78 | 2139.84 | 69.62 | 30.45 | 19602.29 | 0.44 | 0.87 | 0.15 | 1.2 | 1 | 10
4 | 80 | CONCLUIDO | 7.6166 | 13.13 | 9.68 | 16.59 | 0.22 | 35 | 160.54 | 50.28 | 2 | 33 | 28.26 | 20034.4 | 93.75 | 2139.7 | 61.67 | 30.45 | 15663.31 | 0.49 | 0.89 | 0.14 | 0.96 | 1 | 10
5 | 80 | CONCLUIDO | 7.7978 | 12.82 | 9.53 | 19.07 | 0.25 | 30 | 160.9 | 50.28 | 2.25 | 18 | 28.37 | 20078.3 | 87.94 | 2139.55 | 56.45 | 30.45 | 13080.42 | 0.54 | 0.91 | 0.14 | 0.81 | 1 | 10
6 | 80 | CONCLUIDO | 7.8459 | 12.75 | 9.52 | 20.4 | 0.27 | 28 | 161.26 | 50.28 | 2.5 | 1 | 28.48 | 20122.23 | 86.22 | 2139.89 | 55.45 | 30.45 | 12590.55 | 0.55 | 0.91 | 0.16 | 0.8 | 1 | 10
7 | 80 | CONCLUIDO | 7.8467 | 12.74 | 9.52 | 20.39 | 0.3 | 28 | 161.61 | 50.28 | 2.75 | 0 | 28.58 | 20166.2 | 86.36 | 2140.16 | 55.31 | 30.45 | 12519.86 | 0.55 | 0.91 | 0.16 | 0.8 | 1 | 10