## Sheet1
| Volume de calda [L] | STATUS | Capacidade operacional [ha/h] | Tempo de missao [h] | Tempo util [h] | Tempo por voo [min] | Autonomia Projetada [h] | N° Voos | MTOW [kg] | Massa Estrutura [kg] | Combustível [kg] | Abastecimentos | Massa gerador | Potência gerador [W] | Combustível consumido [L] | Calda cons [L] | Distância percorrida [km] | Distância Pulverizando [km] | RTL ACUMULADO[m] | EOC [km/km] | EOC [h/h] | Tempo de manobra [h] | Tempo rtl_rtw [h] | V pulv [m/s] | V desloc [m/s]
0 | 85 | CONCLUIDO | 5.7194 | 17.48 | 11.69 | 6.94 | 0.11 | 101 | 167.88 | 51.39 | 1 | 99 | 30.49 | 20939.59 | 138.23 | 2140.27 | 127.57 | 30.45 | 48284.26 | 0.24 | 0.74 | 0.24 | 2.97 | 1 | 10
1 | 85 | CONCLUIDO | 6.3803 | 15.67 | 10.83 | 8.9 | 0.13 | 73 | 168.25 | 51.39 | 1.25 | 71 | 30.6 | 20984.25 | 124.3 | 2139.94 | 99.61 | 30.45 | 34447.37 | 0.31 | 0.8 | 0.19 | 2.1 | 1 | 10
2 | 85 | CONCLUIDO | 6.827 | 14.65 | 10.34 | 10.89 | 0.16 | 57 | 168.61 | 51.39 | 1.5 | 55 | 30.71 | 21028.94 | 115.35 | 2139.65 | 83.54 | 30.45 | 26488.15 | 0.36 | 0.84 | 0.17 | 1.62 | 1 | 10
3 | 85 | CONCLUIDO | 7.2058 | 13.88 | 9.98 | 13.31 | 0.18 | 45 | 168.97 | 51.39 | 1.75 | 43 | 30.83 | 21073.68 | 107.25 | 2139.79 | 71.72 | 30.45 | 20639.34 | 0.42 | 0.87 | 0.15 | 1.26 | 1 | 10
4 | 85 | CONCLUIDO | 7.4841 | 13.36 | 9.74 | 15.79 | 0.21 | 37 | 169.33 | 51.39 | 2 | 35 | 30.94 | 21118.46 | 100.37 | 2139.97 | 63.72 | 30.45 | 16680.06 | 0.48 | 0.89 | 0.14 | 1.01 | 1 | 10
5 | 85 | CONCLUIDO | 7.6726 | 13.03 | 9.58 | 17.96 | 0.24 | 32 | 169.7 | 51.39 | 2.25 | 29 | 31.05 | 21163.27 | 94.79 | 2139.58 | 58.31 | 30.45 | 14000.99 | 0.52 | 0.9 | 0.13 | 0.86 | 1 | 10
6 | 85 | CONCLUIDO | 7.839 | 12.76 | 9.44 | 20.22 | 0.26 | 28 | 170.06 | 51.39 | 2.5 | 14 | 31.17 | 21208.12 | 89.82 | 2139.57 | 52.98 | 30.45 | 11356.3 | 0.57 | 0.92 | 0.15 | 0.71 | 1 | 10
7 | 85 | CONCLUIDO | 7.9215 | 12.62 | 9.34 | 20.75 | 0.29 | 27 | 170.42 | 51.39 | 2.75 | 1 | 31.28 | 21253.01 | 88.24 | 2139.5 | 48.62 | 30.45 | 9181.43 | 0.63 | 0.93 | 0.17 | 0.62 | 1 | 10
8 | 85 | CONCLUIDO | 7.9218 | 12.62 | 9.34 | 20.75 | 0.31 | 27 | 170.79 | 51.39 | 3 | 0 | 31.4 | 21297.94 | 88.37 | 2139.56 | 48.62 | 30.45 | 9177.86 | 0.63 | 0.93 | 0.17 | 0.61 | 1 | 10