## Sheet1
| Volume de calda [L] | STATUS | Capacidade operacional [ha/h] | Tempo de missao [h] | Tempo util [h] | Tempo por voo [min] | Autonomia Projetada [h] | N° Voos | MTOW [kg] | Massa Estrutura [kg] | Combustível [kg] | Abastecimentos | Massa gerador | Potência gerador [W] | Combustível consumido [L] | Calda cons [L] | Distância percorrida [km] | Distância Pulverizando [km] | RTL ACUMULADO[m] | EOC [km/km] | EOC [h/h] | Tempo de manobra [h] | Tempo rtl_rtw [h] | V pulv [m/s] | V desloc [m/s]
0 | 60 | CONCLUIDO | 3.6386 | 27.48 | 21.42 | 8.34 | 0.14 | 154 | 124.63 | 45 | 1 | 152 | 18.64 | 15605.44 | 212.28 | 2205.22 | 204.41 | 54.01 | 72748.83 | 0.26 | 0.71 | 2.76 | 4.5 | 1 | 10
1 | 60 | CONCLUIDO | 3.9658 | 25.22 | 20.17 | 10.62 | 0.18 | 114 | 124.96 | 45 | 1.25 | 112 | 18.71 | 15645.96 | 195.61 | 2205.18 | 163.96 | 54.01 | 52722.94 | 0.33 | 0.76 | 2.69 | 3.26 | 1 | 10
2 | 60 | CONCLUIDO | 4.1801 | 23.92 | 19.49 | 12.99 | 0.21 | 90 | 125.29 | 45 | 1.5 | 88 | 18.79 | 15686.51 | 184.36 | 2204.91 | 142.13 | 54.01 | 41929.95 | 0.38 | 0.78 | 2.64 | 2.58 | 1 | 10
3 | 60 | CONCLUIDO | 4.3445 | 23.02 | 19.02 | 15.63 | 0.25 | 73 | 125.62 | 45 | 1.75 | 71 | 18.87 | 15727.09 | 175.19 | 2204.92 | 126.67 | 54.01 | 34283.39 | 0.43 | 0.8 | 2.62 | 2.11 | 1 | 10
4 | 60 | CONCLUIDO | 4.4795 | 22.32 | 18.63 | 18.33 | 0.28 | 61 | 125.95 | 45 | 2 | 59 | 18.95 | 15767.7 | 166.38 | 2204.78 | 113.85 | 54.01 | 27934.17 | 0.47 | 0.82 | 2.61 | 1.72 | 1 | 10
5 | 60 | CONCLUIDO | 4.5778 | 21.84 | 18.38 | 21.21 | 0.31 | 52 | 126.28 | 45 | 2.25 | 50 | 19.03 | 15808.34 | 159.77 | 2205.06 | 105.87 | 54.01 | 23987.63 | 0.51 | 0.83 | 2.59 | 1.47 | 1 | 10
6 | 60 | CONCLUIDO | 4.6559 | 21.48 | 18.2 | 24.26 | 0.35 | 45 | 126.61 | 45 | 2.5 | 39 | 19.11 | 15849 | 151.86 | 2205 | 99.31 | 54.01 | 20741.96 | 0.54 | 0.84 | 2.59 | 1.28 | 1 | 10
7 | 60 | CONCLUIDO | 4.7113 | 21.23 | 18.05 | 26.41 | 0.38 | 41 | 126.94 | 45 | 2.75 | 24 | 19.19 | 15889.69 | 147.75 | 2204.84 | 94 | 54.01 | 18107.6 | 0.57 | 0.85 | 2.59 | 1.13 | 1 | 10
8 | 60 | CONCLUIDO | 4.7243 | 21.17 | 18.04 | 27.75 | 0.42 | 39 | 127.27 | 45 | 3 | 9 | 19.27 | 15930.42 | 145.6 | 2204.91 | 93.1 | 54.01 | 17669.36 | 0.58 | 0.85 | 2.61 | 1.13 | 1 | 10
9 | 60 | CONCLUIDO | 4.7378 | 21.11 | 18 | 28.43 | 0.45 | 38 | 127.6 | 45 | 3.25 | 0 | 19.35 | 15971.17 | 145.41 | 2204.89 | 91.88 | 54.01 | 17062.11 | 0.59 | 0.85 | 2.61 | 1.09 | 1 | 10