## Sheet1
| Volume de calda [L] | STATUS | Capacidade operacional [ha/h] | Tempo de missao [h] | Tempo util [h] | Tempo por voo [min] | Autonomia Projetada [h] | N° Voos | MTOW [kg] | Massa Estrutura [kg] | Combustível [kg] | Abastecimentos | Massa gerador | Potência gerador [W] | Combustível consumido [L] | Calda cons [L] | Distância percorrida [km] | Distância Pulverizando [km] | RTL ACUMULADO[m] | EOC [km/km] | EOC [h/h] | Tempo de manobra [h] | Tempo rtl_rtw [h] | V pulv [m/s] | V desloc [m/s]
0 | 75 | CONCLUIDO | 3.3035 | 30.27 | 22.34 | 7.25 | 0.12 | 185 | 150.44 | 49.1 | 1 | 183 | 25.34 | 18787.76 | 255.13 | 2205.68 | 234.89 | 54.01 | 87835.13 | 0.23 | 0.68 | 2.81 | 5.43 | 1 | 10
1 | 75 | CONCLUIDO | 3.666 | 27.28 | 20.85 | 9.2 | 0.15 | 136 | 150.78 | 49.1 | 1.25 | 134 | 25.44 | 18830.65 | 234.33 | 2205.36 | 186.6 | 54.01 | 63932.35 | 0.29 | 0.73 | 2.71 | 3.93 | 1 | 10
2 | 75 | CONCLUIDO | 3.9172 | 25.53 | 19.98 | 11.21 | 0.18 | 107 | 151.13 | 49.1 | 1.5 | 105 | 25.54 | 18873.58 | 221.13 | 2205.09 | 158.3 | 54.01 | 49929.53 | 0.34 | 0.76 | 2.67 | 3.07 | 1 | 10
3 | 75 | CONCLUIDO | 4.099 | 24.4 | 19.43 | 13.25 | 0.2 | 88 | 151.48 | 49.1 | 1.75 | 86 | 25.64 | 18916.54 | 211.28 | 2204.95 | 140.28 | 54.01 | 41013.38 | 0.39 | 0.79 | 2.64 | 2.52 | 1 | 10
4 | 75 | CONCLUIDO | 4.2285 | 23.65 | 19.08 | 15.26 | 0.23 | 75 | 151.83 | 49.1 | 2 | 73 | 25.73 | 18959.54 | 204.19 | 2205 | 128.37 | 54.01 | 35121.89 | 0.42 | 0.8 | 2.63 | 2.17 | 1 | 10
5 | 75 | CONCLUIDO | 4.3539 | 22.97 | 18.74 | 17.57 | 0.26 | 64 | 152.18 | 49.1 | 2.25 | 62 | 25.83 | 19002.56 | 196.48 | 2204.9 | 117.25 | 54.01 | 29618.88 | 0.46 | 0.82 | 2.61 | 1.82 | 1 | 10
6 | 75 | CONCLUIDO | 4.4435 | 22.5 | 18.52 | 19.84 | 0.29 | 56 | 152.53 | 49.1 | 2.5 | 54 | 25.93 | 19045.63 | 190.66 | 2205.06 | 109.93 | 54.01 | 26000.48 | 0.49 | 0.83 | 2.6 | 1.61 | 1 | 10
7 | 75 | CONCLUIDO | 4.5329 | 22.06 | 18.29 | 22.39 | 0.32 | 49 | 152.88 | 49.1 | 2.75 | 47 | 26.03 | 19088.72 | 183.81 | 2204.94 | 102.76 | 54.01 | 22448.73 | 0.53 | 0.84 | 2.58 | 1.38 | 1 | 10
8 | 75 | CONCLUIDO | 4.5951 | 21.76 | 18.14 | 24.74 | 0.35 | 44 | 153.23 | 49.1 | 3 | 42 | 26.13 | 19131.85 | 178.37 | 2204.83 | 98.07 | 54.01 | 20129.36 | 0.55 | 0.84 | 2.57 | 1.23 | 1 | 10
9 | 75 | CONCLUIDO | 4.6559 | 21.48 | 18.01 | 27.71 | 0.37 | 39 | 153.58 | 49.1 | 3.25 | 37 | 26.23 | 19175.02 | 171.68 | 2204.82 | 93.83 | 54.01 | 18034.38 | 0.58 | 0.85 | 2.56 | 1.1 | 1 | 10
10 | 75 | CONCLUIDO | 4.6929 | 21.31 | 17.93 | 29.89 | 0.4 | 36 | 153.93 | 49.1 | 3.5 | 31 | 26.33 | 19218.22 | 168.62 | 2204.88 | 91.09 | 54.01 | 16679.34 | 0.59 | 0.85 | 2.57 | 1.02 | 1 | 10
11 | 75 | CONCLUIDO | 4.733 | 21.13 | 17.84 | 32.44 | 0.43 | 33 | 154.28 | 49.1 | 3.75 | 20 | 26.43 | 19261.45 | 163.02 | 2204.87 | 87.84 | 54.01 | 15067.37 | 0.61 | 0.86 | 2.57 | 0.93 | 1 | 10
12 | 75 | CONCLUIDO | 4.7466 | 21.07 | 17.81 | 33.4 | 0.46 | 32 | 154.63 | 49.1 | 4 | 10 | 26.53 | 19304.72 | 162.14 | 2204.9 | 86.44 | 54.01 | 14376.14 | 0.62 | 0.86 | 2.58 | 0.9 | 1 | 10
13 | 75 | CONCLUIDO | 4.76 | 21.01 | 17.78 | 34.42 | 0.49 | 31 | 154.98 | 49.1 | 4.25 | 2 | 26.63 | 19348.03 | 159.66 | 2204.82 | 85.37 | 54.01 | 13846.05 | 0.63 | 0.86 | 2.58 | 0.87 | 1 | 10
14 | 75 | CONCLUIDO | 4.7552 | 21.03 | 17.81 | 34.46 | 0.51 | 31 | 155.33 | 49.1 | 4.5 | 0 | 26.74 | 19391.36 | 159.73 | 2204.94 | 85.98 | 54.01 | 14149.06 | 0.63 | 0.86 | 2.59 | 0.9 | 1 | 10