## Sheet1
| Volume de calda [L] | STATUS | Capacidade operacional [ha/h] | Tempo de missao [h] | Tempo util [h] | Tempo por voo [min] | Autonomia Projetada [h] | N° Voos | MTOW [kg] | Massa Estrutura [kg] | Combustível [kg] | Abastecimentos | Massa gerador | Potência gerador [W] | Combustível consumido [L] | Calda cons [L] | Distância percorrida [km] | Distância Pulverizando [km] | RTL ACUMULADO[m] | EOC [km/km] | EOC [h/h] | Tempo de manobra [h] | Tempo rtl_rtw [h] | V pulv [m/s] | V desloc [m/s]
0 | 90 | CONCLUIDO | 2.987 | 33.48 | 23.34 | 6.45 | 0.1 | 217 | 176.73 | 52.44 | 1 | 215 | 33.29 | 22031.19 | 298.87 | 2205.77 | 267.41 | 54.01 | 103933.85 | 0.2 | 0.65 | 2.87 | 6.42 | 1 | 10
1 | 90 | CONCLUIDO | 3.385 | 29.54 | 21.5 | 8.17 | 0.13 | 158 | 177.1 | 52.44 | 1.25 | 156 | 33.41 | 22076.81 | 272.37 | 2205.45 | 207.92 | 54.01 | 74484.79 | 0.26 | 0.71 | 2.76 | 4.59 | 1 | 10
2 | 90 | CONCLUIDO | 3.66 | 27.32 | 20.49 | 9.92 | 0.15 | 124 | 177.47 | 52.44 | 1.5 | 122 | 33.53 | 22122.46 | 256.45 | 2205.42 | 175.04 | 54.01 | 58213.79 | 0.31 | 0.75 | 2.69 | 3.58 | 1 | 10
3 | 90 | CONCLUIDO | 3.8634 | 25.88 | 19.84 | 11.67 | 0.17 | 102 | 177.84 | 52.44 | 1.75 | 100 | 33.65 | 22168.15 | 245.29 | 2205.37 | 153.3 | 54.01 | 47453.32 | 0.35 | 0.77 | 2.67 | 2.92 | 1 | 10
4 | 90 | CONCLUIDO | 4.0228 | 24.86 | 19.38 | 13.52 | 0.2 | 86 | 178.21 | 52.44 | 2 | 84 | 33.77 | 22213.89 | 236.58 | 2205.12 | 138.19 | 54.01 | 39978.56 | 0.39 | 0.79 | 2.65 | 2.47 | 1 | 10
5 | 90 | CONCLUIDO | 4.1431 | 24.14 | 19.05 | 15.24 | 0.22 | 75 | 178.59 | 52.44 | 2.25 | 73 | 33.89 | 22259.66 | 229.75 | 2205.05 | 127.89 | 54.01 | 34884.46 | 0.42 | 0.8 | 2.62 | 2.14 | 1 | 10
6 | 90 | CONCLUIDO | 4.2428 | 23.57 | 18.8 | 17.09 | 0.25 | 66 | 178.96 | 52.44 | 2.5 | 64 | 34.02 | 22305.48 | 223.72 | 2204.89 | 119.35 | 54.01 | 30659.67 | 0.45 | 0.81 | 2.62 | 1.89 | 1 | 10
7 | 90 | CONCLUIDO | 4.337 | 23.06 | 18.57 | 19.22 | 0.27 | 58 | 179.33 | 52.44 | 2.75 | 56 | 34.14 | 22351.34 | 217.97 | 2204.97 | 111.97 | 54.01 | 27008.94 | 0.48 | 0.82 | 2.6 | 1.66 | 1 | 10
8 | 90 | CONCLUIDO | 4.4141 | 22.65 | 18.39 | 21.21 | 0.3 | 52 | 179.7 | 52.44 | 3 | 50 | 34.26 | 22397.24 | 212.55 | 2204.95 | 106.07 | 54.01 | 24090.98 | 0.51 | 0.83 | 2.58 | 1.47 | 1 | 10
9 | 90 | CONCLUIDO | 4.4815 | 22.31 | 18.22 | 23.26 | 0.32 | 47 | 180.07 | 52.44 | 3.25 | 45 | 34.38 | 22443.18 | 207.44 | 2204.92 | 100.83 | 54.01 | 21494.59 | 0.54 | 0.84 | 2.57 | 1.31 | 1 | 10
10 | 90 | CONCLUIDO | 4.5318 | 22.07 | 18.12 | 25.28 | 0.34 | 43 | 180.45 | 52.44 | 3.5 | 41 | 34.51 | 22489.16 | 202.84 | 2204.83 | 96.86 | 54.01 | 19528.68 | 0.56 | 0.84 | 2.58 | 1.21 | 1 | 10
11 | 90 | CONCLUIDO | 4.5814 | 21.83 | 18.02 | 27.72 | 0.37 | 39 | 180.82 | 52.44 | 3.75 | 37 | 34.63 | 22535.19 | 197.71 | 2204.84 | 94.05 | 54.01 | 18143.46 | 0.57 | 0.85 | 2.57 | 1.11 | 1 | 10
12 | 90 | CONCLUIDO | 4.6245 | 21.62 | 17.92 | 29.87 | 0.39 | 36 | 181.19 | 52.44 | 4 | 34 | 34.75 | 22581.25 | 193.74 | 2204.84 | 90.95 | 54.01 | 16607.5 | 0.59 | 0.85 | 2.56 | 1.01 | 1 | 10
13 | 90 | CONCLUIDO | 4.6662 | 21.43 | 17.84 | 32.43 | 0.42 | 33 | 181.57 | 52.44 | 4.25 | 31 | 34.88 | 22627.36 | 188.94 | 2204.94 | 88.27 | 54.01 | 15285.97 | 0.61 | 0.86 | 2.55 | 0.93 | 1 | 10
14 | 90 | CONCLUIDO | 4.6918 | 21.31 | 17.79 | 34.43 | 0.44 | 31 | 181.94 | 52.44 | 4.5 | 26 | 35 | 22673.63 | 185.46 | 2204.9 | 86.26 | 54.01 | 14289.15 | 0.63 | 0.86 | 2.56 | 0.88 | 1 | 10
15 | 90 | CONCLUIDO | 4.7229 | 21.17 | 17.72 | 36.67 | 0.46 | 29 | 182.32 | 52.44 | 4.75 | 23 | 35.12 | 22719.83 | 181.4 | 2204.94 | 84.11 | 54.01 | 13221.91 | 0.64 | 0.86 | 2.56 | 0.81 | 1 | 10
16 | 90 | CONCLUIDO | 4.7495 | 21.05 | 17.67 | 39.28 | 0.49 | 27 | 182.69 | 52.44 | 5 | 12 | 35.25 | 22766.06 | 177.02 | 2205.01 | 82.21 | 54.01 | 12286.43 | 0.66 | 0.86 | 2.56 | 0.76 | 1 | 10
17 | 90 | CONCLUIDO | 4.7506 | 21.05 | 17.67 | 39.27 | 0.51 | 27 | 183.07 | 52.44 | 5.25 | 7 | 35.37 | 22812.34 | 176.45 | 2204.9 | 81.85 | 54.01 | 12105.41 | 0.66 | 0.86 | 2.57 | 0.76 | 1 | 10
18 | 90 | CONCLUIDO | 4.7624 | 21 | 17.65 | 40.74 | 0.53 | 26 | 183.44 | 52.44 | 5.5 | 0 | 35.5 | 22858.66 | 175.61 | 2204.99 | 80.88 | 54.01 | 11625.96 | 0.67 | 0.87 | 2.58 | 0.74 | 1 | 10