## Sheet1
| Volume de calda [L] | STATUS | Capacidade operacional [ha/h] | Tempo de missao [h] | Tempo util [h] | Tempo por voo [min] | Autonomia Projetada [h] | N° Voos | MTOW [kg] | Massa Estrutura [kg] | Combustível [kg] | Abastecimentos | Massa gerador | Potência gerador [W] | Combustível consumido [L] | Calda cons [L] | Distância percorrida [km] | Distância Pulverizando [km] | RTL ACUMULADO[m] | EOC [km/km] | EOC [h/h] | Tempo de manobra [h] | Tempo rtl_rtw [h] | V pulv [m/s] | V desloc [m/s]
0 | 115 | CONCLUIDO | 2.5117 | 39.81 | 25.13 | 5.5 | 0.08 | 274 | 222.93 | 56.94 | 1 | 272 | 49.99 | 27728.69 | 376.92 | 2206.01 | 326.33 | 54.01 | 133107.32 | 0.17 | 0.61 | 2.95 | 8.21 | 1 | 10
1 | 115 | CONCLUIDO | 2.9438 | 33.97 | 22.71 | 6.95 | 0.1 | 196 | 223.35 | 56.94 | 1.25 | 194 | 50.15 | 27780.03 | 338.09 | 2205.48 | 246.51 | 54.01 | 93590.66 | 0.22 | 0.67 | 2.84 | 5.79 | 1 | 10
2 | 115 | CONCLUIDO | 3.2546 | 30.73 | 21.35 | 8.37 | 0.12 | 153 | 223.76 | 56.94 | 1.5 | 151 | 50.32 | 27831.42 | 315.6 | 2205.2 | 202.6 | 54.01 | 71848.38 | 0.27 | 0.72 | 2.75 | 4.44 | 1 | 10
3 | 115 | CONCLUIDO | 3.4875 | 28.67 | 20.53 | 9.85 | 0.14 | 125 | 224.18 | 56.94 | 1.75 | 123 | 50.49 | 27882.87 | 301.05 | 2205.36 | 175.55 | 54.01 | 58462.02 | 0.31 | 0.74 | 2.72 | 3.61 | 1 | 10
4 | 115 | CONCLUIDO | 3.6599 | 27.32 | 20.01 | 11.33 | 0.16 | 106 | 224.6 | 56.94 | 2 | 104 | 50.65 | 27934.37 | 291.3 | 2205.04 | 158.75 | 54.01 | 50160.16 | 0.34 | 0.76 | 2.69 | 3.1 | 1 | 10
5 | 115 | CONCLUIDO | 3.8066 | 26.27 | 19.57 | 12.76 | 0.18 | 92 | 225.01 | 56.94 | 2.25 | 90 | 50.82 | 27985.94 | 282.89 | 2205.19 | 144.74 | 54.01 | 43225.58 | 0.37 | 0.78 | 2.65 | 2.66 | 1 | 10
6 | 115 | CONCLUIDO | 3.9436 | 25.36 | 19.19 | 14.39 | 0.2 | 80 | 225.43 | 56.94 | 2.5 | 78 | 50.99 | 28037.57 | 275.05 | 2204.82 | 132.12 | 54.01 | 36976.46 | 0.41 | 0.8 | 2.63 | 2.27 | 1 | 10
7 | 115 | CONCLUIDO | 4.0392 | 24.76 | 18.94 | 15.78 | 0.22 | 72 | 225.85 | 56.94 | 2.75 | 70 | 51.16 | 28089.25 | 269.01 | 2204.95 | 123.95 | 54.01 | 32927.97 | 0.44 | 0.81 | 2.62 | 2.02 | 1 | 10
8 | 115 | CONCLUIDO | 4.1215 | 24.26 | 18.75 | 17.31 | 0.24 | 65 | 226.27 | 56.94 | 3 | 63 | 51.33 | 28140.99 | 264.21 | 2205.03 | 117.56 | 54.01 | 29767.57 | 0.46 | 0.81 | 2.62 | 1.84 | 1 | 10
9 | 115 | CONCLUIDO | 4.2096 | 23.76 | 18.55 | 19.19 | 0.25 | 58 | 226.69 | 56.94 | 3.25 | 56 | 51.5 | 28192.8 | 258.38 | 2204.91 | 111.1 | 54.01 | 26572.89 | 0.49 | 0.82 | 2.6 | 1.64 | 1 | 10
10 | 115 | CONCLUIDO | 4.2639 | 23.45 | 18.42 | 20.47 | 0.27 | 54 | 227.11 | 56.94 | 3.5 | 52 | 51.67 | 28244.66 | 256.02 | 2205.05 | 107.21 | 54.01 | 24648.36 | 0.5 | 0.83 | 2.59 | 1.51 | 1 | 10
11 | 115 | CONCLUIDO | 4.3104 | 23.2 | 18.34 | 22.01 | 0.29 | 50 | 227.53 | 56.94 | 3.75 | 48 | 51.84 | 28296.58 | 252.68 | 2205.32 | 104.24 | 54.01 | 23182.09 | 0.52 | 0.83 | 2.6 | 1.43 | 1 | 10
12 | 115 | CONCLUIDO | 4.366 | 22.9 | 18.22 | 23.77 | 0.31 | 46 | 227.95 | 56.94 | 4 | 44 | 52.01 | 28348.56 | 248 | 2205.07 | 100.26 | 54.01 | 21214.06 | 0.54 | 0.84 | 2.59 | 1.31 | 1 | 10
13 | 115 | CONCLUIDO | 4.4144 | 22.65 | 18.11 | 25.26 | 0.33 | 43 | 228.38 | 56.94 | 4.25 | 41 | 52.18 | 28400.61 | 244.01 | 2204.9 | 96.86 | 54.01 | 19528.6 | 0.56 | 0.84 | 2.57 | 1.19 | 1 | 10
14 | 115 | CONCLUIDO | 4.4595 | 22.42 | 18.01 | 27.01 | 0.35 | 40 | 228.8 | 56.94 | 4.5 | 38 | 52.36 | 28452.71 | 240.03 | 2204.94 | 93.74 | 54.01 | 17983.03 | 0.58 | 0.85 | 2.56 | 1.1 | 1 | 10
15 | 115 | CONCLUIDO | 4.4981 | 22.23 | 17.95 | 29.1 | 0.37 | 37 | 229.22 | 56.94 | 4.75 | 35 | 52.53 | 28504.87 | 237.45 | 2205.05 | 91.8 | 54.01 | 17027.82 | 0.59 | 0.85 | 2.56 | 1.03 | 1 | 10
16 | 115 | CONCLUIDO | 4.5289 | 22.08 | 17.88 | 30.66 | 0.39 | 35 | 229.65 | 56.94 | 5 | 33 | 52.7 | 28557.1 | 233.06 | 2204.83 | 89.73 | 54.01 | 16002.97 | 0.6 | 0.85 | 2.56 | 0.97 | 1 | 10
17 | 115 | CONCLUIDO | 4.559 | 21.93 | 17.83 | 32.41 | 0.41 | 33 | 230.07 | 56.94 | 5.25 | 31 | 52.88 | 28609.38 | 229.72 | 2204.8 | 87.91 | 54.01 | 15106.16 | 0.61 | 0.86 | 2.55 | 0.91 | 1 | 10
18 | 115 | CONCLUIDO | 4.5868 | 21.8 | 17.78 | 34.41 | 0.42 | 31 | 230.49 | 56.94 | 5.5 | 29 | 53.05 | 28661.73 | 227.17 | 2204.81 | 86.41 | 54.01 | 14365 | 0.63 | 0.86 | 2.55 | 0.87 | 1 | 10
19 | 115 | CONCLUIDO | 4.6182 | 21.65 | 17.72 | 36.66 | 0.44 | 29 | 230.92 | 56.94 | 5.75 | 27 | 53.23 | 28714.14 | 223.43 | 2204.76 | 84.35 | 54.01 | 13342.32 | 0.64 | 0.86 | 2.55 | 0.81 | 1 | 10
20 | 115 | CONCLUIDO | 4.6331 | 21.58 | 17.69 | 37.92 | 0.46 | 28 | 231.34 | 56.94 | 6 | 26 | 53.4 | 28766.61 | 220.5 | 2204.83 | 83.44 | 54.01 | 12895.85 | 0.65 | 0.86 | 2.55 | 0.78 | 1 | 10
21 | 115 | CONCLUIDO | 4.6676 | 21.42 | 17.62 | 40.67 | 0.48 | 26 | 231.77 | 56.94 | 6.25 | 24 | 53.58 | 28819.14 | 216.88 | 2204.78 | 81.34 | 54.01 | 11853.59 | 0.66 | 0.87 | 2.54 | 0.71 | 1 | 10
22 | 115 | CONCLUIDO | 4.681 | 21.36 | 17.61 | 42.25 | 0.5 | 25 | 232.2 | 56.94 | 6.5 | 23 | 53.75 | 28871.74 | 214.1 | 2204.79 | 80.57 | 54.01 | 11475.28 | 0.67 | 0.87 | 2.54 | 0.69 | 1 | 10
23 | 115 | CONCLUIDO | 4.6985 | 21.28 | 17.57 | 43.92 | 0.52 | 24 | 232.62 | 56.94 | 6.75 | 22 | 53.93 | 28924.39 | 210.04 | 2204.94 | 79.49 | 54.01 | 10937.98 | 0.68 | 0.87 | 2.54 | 0.66 | 1 | 10
24 | 115 | CONCLUIDO | 4.7099 | 21.23 | 17.56 | 45.81 | 0.53 | 23 | 233.05 | 56.94 | 7 | 17 | 54.11 | 28977.11 | 206.83 | 2204.84 | 79.07 | 54.01 | 10735.31 | 0.68 | 0.87 | 2.54 | 0.65 | 1 | 10
25 | 115 | CONCLUIDO | 4.7312 | 21.14 | 17.51 | 47.75 | 0.55 | 22 | 233.48 | 56.94 | 7.25 | 12 | 54.29 | 29029.89 | 204.09 | 2204.76 | 77.17 | 54.01 | 9791.07 | 0.7 | 0.87 | 2.55 | 0.6 | 1 | 10
26 | 115 | CONCLUIDO | 4.7474 | 21.06 | 17.48 | 49.95 | 0.57 | 21 | 233.91 | 56.94 | 7.5 | 7 | 54.46 | 29082.74 | 203.29 | 2204.76 | 76.01 | 54.01 | 9215.79 | 0.71 | 0.87 | 2.55 | 0.57 | 1 | 10
27 | 115 | CONCLUIDO | 4.7456 | 21.07 | 17.49 | 49.97 | 0.59 | 21 | 234.34 | 56.94 | 7.75 | 5 | 54.64 | 29135.65 | 202.87 | 2204.86 | 76.19 | 54.01 | 9303.96 | 0.71 | 0.87 | 2.56 | 0.58 | 1 | 10
28 | 115 | CONCLUIDO | 4.7446 | 21.08 | 17.49 | 49.98 | 0.61 | 21 | 234.77 | 56.94 | 8 | 3 | 54.82 | 29188.62 | 200.86 | 2204.76 | 76.49 | 54.01 | 9455.9 | 0.71 | 0.87 | 2.55 | 0.58 | 1 | 10
29 | 115 | CONCLUIDO | 4.7395 | 21.1 | 17.52 | 50.05 | 0.62 | 21 | 235.2 | 56.94 | 8.25 | 0 | 55 | 29241.66 | 201.65 | 2204.83 | 76.94 | 54.01 | 9677.96 | 0.7 | 0.87 | 2.56 | 0.61 | 1 | 10