## Sheet1
| Volume de calda [L] | STATUS | Capacidade operacional [ha/h] | Tempo de missao [h] | Tempo util [h] | Tempo por voo [min] | Autonomia Projetada [h] | N° Voos | MTOW [kg] | Massa Estrutura [kg] | Combustível [kg] | Abastecimentos | Massa gerador | Potência gerador [W] | Combustível consumido [L] | Calda cons [L] | Distância percorrida [km] | Distância Pulverizando [km] | RTL ACUMULADO[m] | EOC [km/km] | EOC [h/h] | Tempo de manobra [h] | Tempo rtl_rtw [h] | V pulv [m/s] | V desloc [m/s]
0 | 115 | CONCLUIDO | 4.6555 | 21.48 | 12.81 | 5.61 | 0.08 | 137 | 222.93 | 56.94 | 1 | 135 | 49.99 | 27728.69 | 187.45 | 2125.77 | 164.42 | 30.45 | 66531.86 | 0.19 | 0.68 | 0.3 | 4.08 | 1 | 10
1 | 115 | CONCLUIDO | 5.3879 | 18.56 | 11.6 | 7.1 | 0.1 | 98 | 223.35 | 56.94 | 1.25 | 96 | 50.15 | 27780.03 | 167.04 | 2125.94 | 124.68 | 30.45 | 46856.83 | 0.24 | 0.75 | 0.24 | 2.87 | 1 | 10
2 | 115 | CONCLUIDO | 5.9073 | 16.93 | 10.93 | 8.63 | 0.12 | 76 | 223.76 | 56.94 | 1.5 | 74 | 50.32 | 27831.42 | 154.84 | 2125.27 | 102.81 | 30.45 | 36030.66 | 0.3 | 0.79 | 0.2 | 2.21 | 1 | 10
3 | 115 | CONCLUIDO | 6.33 | 15.8 | 10.46 | 10.29 | 0.14 | 61 | 224.18 | 56.94 | 1.75 | 59 | 50.49 | 27882.87 | 145.62 | 2125.07 | 87.34 | 30.45 | 28370.55 | 0.35 | 0.83 | 0.18 | 1.74 | 1 | 10
4 | 115 | CONCLUIDO | 6.6345 | 15.07 | 10.17 | 11.97 | 0.16 | 51 | 224.6 | 56.94 | 2 | 49 | 50.65 | 27934.37 | 139.17 | 2124.88 | 78.27 | 30.45 | 23887.24 | 0.39 | 0.85 | 0.16 | 1.45 | 1 | 10
5 | 115 | CONCLUIDO | 6.876 | 14.54 | 9.95 | 13.57 | 0.18 | 44 | 225.01 | 56.94 | 2.25 | 42 | 50.82 | 27985.94 | 133.49 | 2124.84 | 70.73 | 30.45 | 20148.56 | 0.43 | 0.87 | 0.15 | 1.23 | 1 | 10
6 | 115 | CONCLUIDO | 7.093 | 14.1 | 9.77 | 15.43 | 0.2 | 38 | 225.43 | 56.94 | 2.5 | 36 | 50.99 | 28037.57 | 128.37 | 2124.98 | 64.73 | 30.45 | 17179.96 | 0.47 | 0.89 | 0.14 | 1.05 | 1 | 10
7 | 115 | CONCLUIDO | 7.25 | 13.79 | 9.64 | 17.01 | 0.22 | 34 | 225.85 | 56.94 | 2.75 | 32 | 51.16 | 28089.25 | 124.02 | 2124.79 | 60.57 | 30.45 | 15117.77 | 0.5 | 0.9 | 0.13 | 0.92 | 1 | 10
8 | 115 | CONCLUIDO | 7.4193 | 13.48 | 9.5 | 19 | 0.24 | 30 | 226.27 | 56.94 | 3 | 28 | 51.33 | 28140.99 | 118.98 | 2124.76 | 55.85 | 30.45 | 12779.43 | 0.55 | 0.91 | 0.13 | 0.78 | 1 | 10
9 | 115 | CONCLUIDO | 7.5675 | 13.21 | 9.37 | 20.82 | 0.25 | 27 | 226.69 | 56.94 | 3.25 | 25 | 51.5 | 28192.8 | 113.99 | 2124.77 | 51.96 | 30.45 | 10847.84 | 0.59 | 0.92 | 0.11 | 0.65 | 1 | 10
10 | 115 | CONCLUIDO | 7.624 | 13.12 | 9.4 | 23.51 | 0.27 | 24 | 227.11 | 56.94 | 3.5 | 22 | 51.67 | 28244.66 | 111.66 | 2124.97 | 52.97 | 30.45 | 11370.55 | 0.57 | 0.92 | 0.12 | 0.68 | 1 | 10
11 | 115 | CONCLUIDO | 7.708 | 12.97 | 9.35 | 25.49 | 0.29 | 22 | 227.53 | 56.94 | 3.75 | 19 | 51.84 | 28296.58 | 107.85 | 2124.93 | 51.14 | 30.45 | 10463.6 | 0.6 | 0.93 | 0.12 | 0.63 | 1 | 10
12 | 115 | CONCLUIDO | 7.7546 | 12.9 | 9.31 | 26.61 | 0.31 | 21 | 227.95 | 56.94 | 4 | 9 | 52.01 | 28348.56 | 105.64 | 2125.05 | 49.42 | 30.45 | 9611.95 | 0.62 | 0.93 | 0.13 | 0.59 | 1 | 10
13 | 115 | CONCLUIDO | 7.7937 | 12.83 | 9.29 | 27.88 | 0.33 | 20 | 228.38 | 56.94 | 4.25 | 1 | 52.18 | 28400.61 | 104.5 | 2124.94 | 48.47 | 30.45 | 9139.02 | 0.63 | 0.93 | 0.14 | 0.57 | 1 | 10
14 | 115 | CONCLUIDO | 7.7931 | 12.83 | 9.29 | 27.88 | 0.35 | 20 | 228.8 | 56.94 | 4.5 | 0 | 52.36 | 28452.71 | 104.69 | 2124.94 | 48.48 | 30.45 | 9144.28 | 0.63 | 0.93 | 0.14 | 0.57 | 1 | 10