## Sheet1
| Volume de calda [L] | STATUS | Capacidade operacional [ha/h] | Tempo de missao [h] | Tempo util [h] | Tempo por voo [min] | Autonomia Projetada [h] | N° Voos | MTOW [kg] | Massa Estrutura [kg] | Combustível [kg] | Abastecimentos | Massa gerador | Potência gerador [W] | Combustível consumido [L] | Calda cons [L] | Distância percorrida [km] | Distância Pulverizando [km] | RTL ACUMULADO[m] | EOC [km/km] | EOC [h/h] | Tempo de manobra [h] | Tempo rtl_rtw [h] | V pulv [m/s] | V desloc [m/s]
0 | 135 | CONCLUIDO | 2.1624 | 46.24 | 26.86 | 4.93 | 0.07 | 327 | 263.32 | 59.89 | 1 | 325 | 67.43 | 32710.1 | 449.56 | 2198.61 | 382.06 | 53.75 | 160670.09 | 0.14 | 0.57 | 3.03 | 9.9 | 1 | 10
1 | 135 | CONCLUIDO | 2.6048 | 38.39 | 23.86 | 6.2 | 0.08 | 231 | 263.79 | 59.89 | 1.25 | 229 | 67.65 | 32767.75 | 397.26 | 2198.69 | 282.7 | 53.75 | 111471.8 | 0.19 | 0.64 | 2.89 | 6.9 | 1 | 10
2 | 135 | CONCLUIDO | 2.9393 | 34.02 | 22.17 | 7.47 | 0.1 | 178 | 264.25 | 59.89 | 1.5 | 176 | 67.87 | 32825.49 | 367.12 | 2198.22 | 228.59 | 53.75 | 84680.19 | 0.24 | 0.69 | 2.77 | 5.22 | 1 | 10
3 | 135 | CONCLUIDO | 3.1905 | 31.34 | 21.16 | 8.76 | 0.12 | 145 | 264.72 | 59.89 | 1.75 | 143 | 68.09 | 32883.31 | 348.58 | 2198.57 | 195.34 | 53.75 | 68222.17 | 0.28 | 0.72 | 2.72 | 4.2 | 1 | 10
4 | 135 | CONCLUIDO | 3.3875 | 29.52 | 20.5 | 10.08 | 0.13 | 122 | 265.19 | 59.89 | 2 | 120 | 68.31 | 32941.21 | 335.67 | 2198.22 | 173.38 | 53.75 | 57357.48 | 0.31 | 0.74 | 2.69 | 3.55 | 1 | 10
5 | 135 | CONCLUIDO | 3.5536 | 28.14 | 19.98 | 11.42 | 0.15 | 105 | 265.66 | 59.89 | 2.25 | 103 | 68.53 | 32999.19 | 325.68 | 2198.06 | 156.29 | 53.75 | 48898.41 | 0.34 | 0.76 | 2.67 | 3.03 | 1 | 10
6 | 135 | CONCLUIDO | 3.6781 | 27.19 | 19.63 | 12.67 | 0.17 | 93 | 266.13 | 59.89 | 2.5 | 91 | 68.75 | 33057.26 | 318.15 | 2198.41 | 145.27 | 53.75 | 43445.51 | 0.37 | 0.78 | 2.64 | 2.68 | 1 | 10
7 | 135 | CONCLUIDO | 3.791 | 26.38 | 19.33 | 13.97 | 0.18 | 83 | 266.6 | 59.89 | 2.75 | 81 | 68.97 | 33115.41 | 311.35 | 2198.04 | 135.64 | 53.75 | 38681.3 | 0.4 | 0.79 | 2.62 | 2.38 | 1 | 10
8 | 135 | CONCLUIDO | 3.8793 | 25.78 | 19.13 | 15.31 | 0.2 | 75 | 267.08 | 59.89 | 3 | 73 | 69.19 | 33173.65 | 306.58 | 2197.96 | 129.03 | 53.75 | 35417.08 | 0.42 | 0.8 | 2.62 | 2.18 | 1 | 10
9 | 135 | CONCLUIDO | 3.971 | 25.18 | 18.89 | 16.67 | 0.22 | 68 | 267.55 | 59.89 | 3.25 | 66 | 69.41 | 33231.97 | 300.76 | 2197.88 | 121.37 | 53.75 | 31622.23 | 0.44 | 0.81 | 2.6 | 1.94 | 1 | 10
10 | 135 | CONCLUIDO | 4.0489 | 24.7 | 18.71 | 18.11 | 0.23 | 62 | 268.02 | 59.89 | 3.5 | 60 | 69.64 | 33290.38 | 296.12 | 2197.94 | 115.45 | 53.75 | 28692.89 | 0.47 | 0.82 | 2.59 | 1.76 | 1 | 10
11 | 135 | CONCLUIDO | 4.1173 | 24.29 | 18.55 | 19.53 | 0.25 | 57 | 268.5 | 59.89 | 3.75 | 55 | 69.86 | 33348.87 | 292.05 | 2198 | 110.09 | 53.75 | 26039.6 | 0.49 | 0.82 | 2.58 | 1.6 | 1 | 10
12 | 135 | CONCLUIDO | 4.1711 | 23.97 | 18.44 | 20.88 | 0.26 | 53 | 268.97 | 59.89 | 4 | 51 | 70.09 | 33407.45 | 288.1 | 2197.93 | 106.58 | 53.75 | 24300.39 | 0.5 | 0.83 | 2.58 | 1.49 | 1 | 10
13 | 135 | CONCLUIDO | 4.2123 | 23.74 | 18.36 | 22.03 | 0.28 | 50 | 269.45 | 59.89 | 4.25 | 48 | 70.31 | 33466.11 | 285.48 | 2197.77 | 103.95 | 53.75 | 23000.25 | 0.52 | 0.83 | 2.57 | 1.41 | 1 | 10
14 | 135 | CONCLUIDO | 4.2687 | 23.43 | 18.25 | 23.8 | 0.3 | 46 | 269.92 | 59.89 | 4.5 | 44 | 70.54 | 33524.86 | 281.79 | 2198 | 100.15 | 53.75 | 21120.99 | 0.54 | 0.84 | 2.57 | 1.3 | 1 | 10
15 | 135 | CONCLUIDO | 4.3134 | 23.18 | 18.16 | 25.33 | 0.31 | 43 | 270.4 | 59.89 | 4.75 | 41 | 70.76 | 33583.7 | 278.45 | 2197.86 | 97.27 | 53.75 | 19697.79 | 0.55 | 0.84 | 2.56 | 1.21 | 1 | 10
16 | 135 | CONCLUIDO | 4.3442 | 23.02 | 18.09 | 26.48 | 0.33 | 41 | 270.88 | 59.89 | 5 | 39 | 70.99 | 33642.62 | 275.94 | 2198.03 | 95.21 | 53.75 | 18675.72 | 0.56 | 0.84 | 2.55 | 1.14 | 1 | 10
17 | 135 | CONCLUIDO | 4.3887 | 22.79 | 18.01 | 28.44 | 0.34 | 38 | 271.36 | 59.89 | 5.25 | 36 | 71.22 | 33701.64 | 270.84 | 2197.93 | 92.48 | 53.75 | 17328.4 | 0.58 | 0.85 | 2.55 | 1.06 | 1 | 10
18 | 135 | CONCLUIDO | 4.3969 | 22.74 | 18.02 | 29.22 | 0.36 | 37 | 271.84 | 59.89 | 5.5 | 35 | 71.45 | 33760.74 | 271.89 | 2198.02 | 92.38 | 53.75 | 17283.29 | 0.58 | 0.85 | 2.56 | 1.07 | 1 | 10
19 | 135 | CONCLUIDO | 4.4296 | 22.58 | 17.95 | 30.78 | 0.38 | 35 | 272.32 | 59.89 | 5.75 | 33 | 71.68 | 33820.05 | 268.02 | 2197.86 | 90.88 | 53.75 | 16543.22 | 0.59 | 0.85 | 2.54 | 1 | 1 | 10
20 | 135 | CONCLUIDO | 4.4673 | 22.38 | 17.86 | 32.48 | 0.39 | 33 | 272.8 | 59.89 | 6 | 31 | 71.91 | 33879.33 | 264.34 | 2197.99 | 87.49 | 53.75 | 14856.1 | 0.61 | 0.85 | 2.55 | 0.91 | 1 | 10
21 | 135 | CONCLUIDO | 4.4784 | 22.33 | 17.86 | 33.48 | 0.41 | 32 | 273.28 | 59.89 | 6.25 | 30 | 72.14 | 33938.7 | 263.11 | 2197.92 | 87.75 | 53.75 | 14990.73 | 0.61 | 0.85 | 2.54 | 0.91 | 1 | 10
22 | 135 | CONCLUIDO | 4.5143 | 22.15 | 17.78 | 35.56 | 0.42 | 30 | 273.76 | 59.89 | 6.5 | 28 | 72.37 | 33998.16 | 259.11 | 2197.77 | 85.04 | 53.75 | 13648.84 | 0.63 | 0.86 | 2.54 | 0.83 | 1 | 10
23 | 135 | CONCLUIDO | 4.5274 | 22.09 | 17.77 | 36.76 | 0.44 | 29 | 274.24 | 59.89 | 6.75 | 27 | 72.61 | 34057.71 | 257.47 | 2197.82 | 84.65 | 53.75 | 13458.61 | 0.63 | 0.86 | 2.54 | 0.82 | 1 | 10
24 | 135 | CONCLUIDO | 4.5632 | 21.91 | 17.7 | 39.33 | 0.45 | 27 | 274.73 | 59.89 | 7 | 25 | 72.84 | 34117.35 | 254.15 | 2197.94 | 81.97 | 53.75 | 12126.58 | 0.66 | 0.86 | 2.54 | 0.74 | 1 | 10
25 | 135 | CONCLUIDO | 4.5809 | 21.83 | 17.66 | 40.76 | 0.47 | 26 | 275.21 | 59.89 | 7.25 | 24 | 73.08 | 34177.09 | 252.13 | 2197.82 | 81.23 | 53.75 | 11762.21 | 0.66 | 0.86 | 2.53 | 0.71 | 1 | 10
26 | 135 | CONCLUIDO | 4.5958 | 21.76 | 17.64 | 42.34 | 0.48 | 25 | 275.7 | 59.89 | 7.5 | 23 | 73.31 | 34236.91 | 249.61 | 2197.85 | 80.54 | 53.75 | 11422.78 | 0.67 | 0.86 | 2.53 | 0.69 | 1 | 10
27 | 135 | CONCLUIDO | 4.6165 | 21.66 | 17.59 | 43.99 | 0.5 | 24 | 276.18 | 59.89 | 7.75 | 22 | 73.55 | 34296.82 | 246.25 | 2197.86 | 78.99 | 53.75 | 10651.9 | 0.68 | 0.87 | 2.53 | 0.64 | 1 | 10
28 | 135 | CONCLUIDO | 4.6315 | 21.59 | 17.58 | 45.85 | 0.51 | 23 | 276.67 | 59.89 | 8 | 21 | 73.78 | 34356.83 | 243.35 | 2198.02 | 78.42 | 53.75 | 10373.16 | 0.69 | 0.87 | 2.52 | 0.62 | 1 | 10
29 | 135 | CONCLUIDO | 4.6479 | 21.52 | 17.55 | 47.86 | 0.53 | 22 | 277.16 | 59.89 | 8.25 | 20 | 74.02 | 34416.93 | 241.74 | 2197.85 | 77.54 | 53.75 | 9936.75 | 0.69 | 0.87 | 2.52 | 0.6 | 1 | 10
30 | 135 | CONCLUIDO | 4.6512 | 21.5 | 17.53 | 47.82 | 0.55 | 22 | 277.65 | 59.89 | 8.5 | 20 | 74.26 | 34477.13 | 238.83 | 2197.91 | 77.1 | 53.75 | 9715.77 | 0.7 | 0.87 | 2.52 | 0.58 | 1 | 10
31 | 135 | CONCLUIDO | 4.6648 | 21.44 | 17.52 | 50.06 | 0.56 | 21 | 278.13 | 59.89 | 8.75 | 19 | 74.5 | 34537.41 | 235.39 | 2197.77 | 76.7 | 53.75 | 9521.87 | 0.7 | 0.87 | 2.52 | 0.57 | 1 | 10
32 | 135 | CONCLUIDO | 4.6829 | 21.35 | 17.49 | 52.47 | 0.58 | 20 | 278.62 | 59.89 | 9 | 17 | 74.74 | 34597.8 | 232.17 | 2197.86 | 75.45 | 53.75 | 8899.79 | 0.71 | 0.87 | 2.52 | 0.54 | 1 | 10
33 | 135 | CONCLUIDO | 4.6966 | 21.29 | 17.48 | 55.19 | 0.59 | 19 | 279.11 | 59.89 | 9.25 | 15 | 74.98 | 34658.27 | 230.76 | 2197.87 | 74.9 | 53.75 | 8631.87 | 0.72 | 0.87 | 2.53 | 0.53 | 1 | 10
34 | 135 | CONCLUIDO | 4.6939 | 21.3 | 17.49 | 55.23 | 0.6 | 19 | 279.61 | 59.89 | 9.5 | 11 | 75.22 | 34718.84 | 230.18 | 2197.77 | 75.31 | 53.75 | 8838.78 | 0.71 | 0.87 | 2.53 | 0.54 | 1 | 10
35 | 135 | CONCLUIDO | 4.7123 | 21.22 | 17.46 | 58.19 | 0.62 | 18 | 280.1 | 59.89 | 9.75 | 7 | 75.46 | 34779.51 | 226.81 | 2197.77 | 74.17 | 53.75 | 8270.79 | 0.72 | 0.87 | 2.53 | 0.51 | 1 | 10
36 | 135 | CONCLUIDO | 4.7106 | 21.23 | 17.47 | 58.22 | 0.63 | 18 | 280.59 | 59.89 | 10 | 6 | 75.7 | 34840.27 | 227.75 | 2197.91 | 74.33 | 53.75 | 8352.08 | 0.72 | 0.87 | 2.53 | 0.52 | 1 | 10
37 | 135 | CONCLUIDO | 4.7099 | 21.23 | 17.47 | 58.23 | 0.65 | 18 | 281.08 | 59.89 | 10.25 | 2 | 75.95 | 34901.13 | 226.94 | 2197.87 | 74.33 | 53.75 | 8353.12 | 0.72 | 0.87 | 2.54 | 0.52 | 1 | 10
38 | 135 | CONCLUIDO | 4.7095 | 21.23 | 17.47 | 58.24 | 0.66 | 18 | 281.58 | 59.89 | 10.5 | 1 | 76.19 | 34962.08 | 227.38 | 2197.85 | 74.25 | 53.75 | 8311.28 | 0.72 | 0.87 | 2.54 | 0.52 | 1 | 10
39 | 135 | CONCLUIDO | 4.711 | 21.23 | 17.46 | 58.21 | 0.68 | 18 | 282.07 | 59.89 | 10.75 | 0 | 76.44 | 35023.13 | 227.52 | 2197.79 | 73.96 | 53.75 | 8167.25 | 0.73 | 0.87 | 2.54 | 0.51 | 1 | 10