## Sheet1
| Volume de calda [L] | STATUS | Capacidade operacional [ha/h] | Tempo de missao [h] | Tempo util [h] | Tempo por voo [min] | Autonomia Projetada [h] | N° Voos | MTOW [kg] | Massa Estrutura [kg] | Combustível [kg] | Abastecimentos | Massa gerador | Potência gerador [W] | Combustível consumido [L] | Calda cons [L] | Distância percorrida [km] | Distância Pulverizando [km] | RTL ACUMULADO[m] | EOC [km/km] | EOC [h/h] | Tempo de manobra [h] | Tempo rtl_rtw [h] | V pulv [m/s] | V desloc [m/s]
0 | 145 | CONCLUIDO | 1.9979 | 50.05 | 27.86 | 4.68 | 0.06 | 357 | 285.18 | 61.2 | 1 | 355 | 77.98 | 35406.83 | 491.15 | 2198.79 | 414.3 | 53.75 | 176639.68 | 0.13 | 0.55 | 3.1 | 10.91 | 1 | 10
1 | 145 | CONCLUIDO | 2.4536 | 40.76 | 24.39 | 5.88 | 0.08 | 249 | 285.68 | 61.2 | 1.25 | 247 | 78.24 | 35468.6 | 427.98 | 2198.78 | 300.77 | 53.75 | 120417.52 | 0.18 | 0.63 | 2.91 | 7.43 | 1 | 10
2 | 145 | CONCLUIDO | 2.7918 | 35.82 | 22.58 | 7.09 | 0.09 | 191 | 286.19 | 61.2 | 1.5 | 189 | 78.49 | 35530.47 | 394.31 | 2198.61 | 241.57 | 53.75 | 91106.15 | 0.22 | 0.68 | 2.8 | 5.62 | 1 | 10
3 | 145 | CONCLUIDO | 3.0492 | 32.8 | 21.49 | 8.32 | 0.11 | 155 | 286.69 | 61.2 | 1.75 | 153 | 78.74 | 35592.57 | 373.68 | 2198.81 | 206.06 | 53.75 | 73531.06 | 0.26 | 0.71 | 2.75 | 4.54 | 1 | 10
4 | 145 | CONCLUIDO | 3.2597 | 30.68 | 20.72 | 9.56 | 0.12 | 130 | 287.19 | 61.2 | 2 | 128 | 78.99 | 35654.65 | 358.45 | 2198.08 | 180.91 | 53.75 | 61082.08 | 0.3 | 0.74 | 2.7 | 3.77 | 1 | 10
5 | 145 | CONCLUIDO | 3.4159 | 29.28 | 20.24 | 10.75 | 0.14 | 113 | 287.7 | 61.2 | 2.25 | 111 | 79.25 | 35716.83 | 348.46 | 2198.12 | 164.74 | 53.75 | 53083.38 | 0.33 | 0.75 | 2.68 | 3.28 | 1 | 10
6 | 145 | CONCLUIDO | 3.5594 | 28.09 | 19.81 | 12.01 | 0.15 | 99 | 288.2 | 61.2 | 2.5 | 97 | 79.5 | 35779.11 | 339.55 | 2198.27 | 151.01 | 53.75 | 46289.05 | 0.36 | 0.77 | 2.65 | 2.86 | 1 | 10
7 | 145 | CONCLUIDO | 3.6818 | 27.16 | 19.47 | 13.27 | 0.17 | 88 | 288.71 | 61.2 | 2.75 | 86 | 79.76 | 35841.5 | 332.21 | 2198.14 | 140.08 | 53.75 | 40879.29 | 0.38 | 0.78 | 2.63 | 2.52 | 1 | 10
8 | 145 | CONCLUIDO | 3.7847 | 26.42 | 19.22 | 14.59 | 0.18 | 79 | 289.21 | 61.2 | 3 | 77 | 80.02 | 35903.99 | 326.11 | 2197.93 | 131.58 | 53.75 | 36674.55 | 0.41 | 0.79 | 2.63 | 2.27 | 1 | 10
9 | 145 | CONCLUIDO | 3.8692 | 25.84 | 19.02 | 15.85 | 0.2 | 72 | 289.72 | 61.2 | 3.25 | 70 | 80.27 | 35966.59 | 321.22 | 2198.01 | 125.26 | 53.75 | 33546.25 | 0.43 | 0.8 | 2.61 | 2.06 | 1 | 10
10 | 145 | CONCLUIDO | 3.9456 | 25.34 | 18.84 | 17.13 | 0.21 | 66 | 290.23 | 61.2 | 3.5 | 64 | 80.53 | 36029.29 | 316.66 | 2197.88 | 119.1 | 53.75 | 30498.19 | 0.45 | 0.81 | 2.61 | 1.89 | 1 | 10
11 | 145 | CONCLUIDO | 4.0135 | 24.92 | 18.68 | 18.37 | 0.23 | 61 | 290.74 | 61.2 | 3.75 | 59 | 80.79 | 36092.1 | 312.52 | 2198.1 | 113.93 | 53.75 | 27936.1 | 0.47 | 0.82 | 2.6 | 1.73 | 1 | 10
12 | 145 | CONCLUIDO | 4.0639 | 24.61 | 18.59 | 19.56 | 0.24 | 57 | 291.25 | 61.2 | 4 | 55 | 81.05 | 36155.02 | 309.37 | 2198.01 | 111.24 | 53.75 | 26614.28 | 0.48 | 0.82 | 2.58 | 1.63 | 1 | 10
13 | 145 | CONCLUIDO | 4.1264 | 24.23 | 18.43 | 20.86 | 0.26 | 53 | 291.76 | 61.2 | 4.25 | 51 | 81.31 | 36218.04 | 304.81 | 2197.95 | 106.43 | 53.75 | 24226.87 | 0.51 | 0.83 | 2.56 | 1.48 | 1 | 10
14 | 145 | CONCLUIDO | 4.1668 | 24 | 18.36 | 22.03 | 0.27 | 50 | 292.27 | 61.2 | 4.5 | 48 | 81.57 | 36281.16 | 302.4 | 2197.98 | 104.08 | 53.75 | 23067.69 | 0.52 | 0.83 | 2.56 | 1.4 | 1 | 10
15 | 145 | CONCLUIDO | 4.2072 | 23.77 | 18.29 | 23.35 | 0.29 | 47 | 292.79 | 61.2 | 4.75 | 45 | 81.84 | 36344.4 | 299.77 | 2198.12 | 101.38 | 53.75 | 21733.22 | 0.53 | 0.83 | 2.57 | 1.33 | 1 | 10
16 | 145 | CONCLUIDO | 4.2531 | 23.51 | 18.19 | 24.81 | 0.3 | 44 | 293.3 | 61.2 | 5 | 42 | 82.1 | 36407.75 | 296.38 | 2197.92 | 98.2 | 53.75 | 20159.18 | 0.55 | 0.84 | 2.57 | 1.24 | 1 | 10
17 | 145 | CONCLUIDO | 4.3058 | 23.22 | 18.07 | 26.44 | 0.32 | 41 | 293.81 | 61.2 | 5.25 | 39 | 82.36 | 36471.2 | 292.61 | 2198.15 | 94.31 | 53.75 | 18229.46 | 0.57 | 0.84 | 2.55 | 1.11 | 1 | 10
18 | 145 | CONCLUIDO | 4.3303 | 23.09 | 18.04 | 27.76 | 0.33 | 39 | 294.33 | 61.2 | 5.5 | 37 | 82.63 | 36534.76 | 290.71 | 2197.89 | 93.77 | 53.75 | 17968.82 | 0.57 | 0.85 | 2.55 | 1.09 | 1 | 10
19 | 145 | CONCLUIDO | 4.3632 | 22.92 | 17.98 | 29.15 | 0.35 | 37 | 294.84 | 61.2 | 5.75 | 35 | 82.9 | 36598.44 | 288 | 2197.91 | 91.43 | 53.75 | 16805.7 | 0.59 | 0.85 | 2.55 | 1.02 | 1 | 10
20 | 145 | CONCLUIDO | 4.3731 | 22.87 | 17.98 | 29.96 | 0.36 | 36 | 295.36 | 61.2 | 6 | 34 | 83.16 | 36662.22 | 286.62 | 2197.88 | 91.56 | 53.75 | 16874.86 | 0.59 | 0.85 | 2.55 | 1.03 | 1 | 10
21 | 145 | CONCLUIDO | 4.4093 | 22.68 | 17.9 | 31.58 | 0.38 | 34 | 295.88 | 61.2 | 6.25 | 32 | 83.43 | 36726.12 | 284.26 | 2197.82 | 88.87 | 53.75 | 15541.27 | 0.6 | 0.85 | 2.54 | 0.95 | 1 | 10
22 | 145 | CONCLUIDO | 4.4415 | 22.52 | 17.84 | 33.45 | 0.39 | 32 | 296.4 | 61.2 | 6.5 | 30 | 83.7 | 36790.13 | 280.78 | 2197.91 | 86.72 | 53.75 | 14475.27 | 0.62 | 0.86 | 2.55 | 0.89 | 1 | 10
23 | 145 | CONCLUIDO | 4.4617 | 22.41 | 17.79 | 34.44 | 0.4 | 31 | 296.92 | 61.2 | 6.75 | 29 | 83.97 | 36854.25 | 278.42 | 2197.77 | 85.45 | 53.75 | 13849.14 | 0.63 | 0.86 | 2.54 | 0.84 | 1 | 10
24 | 145 | CONCLUIDO | 4.4722 | 22.36 | 17.79 | 35.59 | 0.42 | 30 | 297.44 | 61.2 | 7 | 28 | 84.24 | 36918.48 | 275.69 | 2197.87 | 85.35 | 53.75 | 13803.63 | 0.63 | 0.86 | 2.54 | 0.84 | 1 | 10
25 | 145 | CONCLUIDO | 4.4892 | 22.28 | 17.76 | 36.75 | 0.43 | 29 | 297.96 | 61.2 | 7.25 | 27 | 84.51 | 36982.83 | 275.1 | 2197.8 | 84.53 | 53.75 | 13395.17 | 0.64 | 0.86 | 2.53 | 0.81 | 1 | 10
26 | 145 | CONCLUIDO | 4.5245 | 22.1 | 17.7 | 39.33 | 0.45 | 27 | 298.48 | 61.2 | 7.5 | 25 | 84.79 | 37047.29 | 272.01 | 2197.78 | 82.18 | 53.75 | 12229.87 | 0.65 | 0.86 | 2.54 | 0.75 | 1 | 10
27 | 145 | CONCLUIDO | 4.5432 | 22.01 | 17.66 | 40.76 | 0.46 | 26 | 299.01 | 61.2 | 7.75 | 24 | 85.06 | 37111.87 | 269.75 | 2197.85 | 81.14 | 53.75 | 11714.7 | 0.66 | 0.86 | 2.53 | 0.71 | 1 | 10
28 | 145 | CONCLUIDO | 4.5595 | 21.93 | 17.64 | 42.33 | 0.48 | 25 | 299.53 | 61.2 | 8 | 23 | 85.33 | 37176.68 | 267.44 | 2197.79 | 80.53 | 53.75 | 11416.84 | 0.67 | 0.87 | 2.52 | 0.69 | 1 | 10
29 | 145 | CONCLUIDO | 4.5799 | 21.83 | 17.59 | 43.98 | 0.49 | 24 | 300.06 | 61.2 | 8.25 | 22 | 85.61 | 37241.49 | 263.5 | 2197.8 | 78.74 | 53.75 | 10526.46 | 0.68 | 0.87 | 2.53 | 0.64 | 1 | 10
30 | 145 | CONCLUIDO | 4.5779 | 21.84 | 17.6 | 44 | 0.5 | 24 | 300.59 | 61.2 | 8.5 | 22 | 85.89 | 37306.42 | 262.61 | 2197.87 | 79.25 | 53.75 | 10784.52 | 0.68 | 0.87 | 2.52 | 0.65 | 1 | 10
31 | 145 | CONCLUIDO | 4.5931 | 21.77 | 17.58 | 45.87 | 0.52 | 23 | 301.11 | 61.2 | 8.75 | 21 | 86.16 | 37371.47 | 260.75 | 2197.77 | 78.67 | 53.75 | 10495.85 | 0.68 | 0.87 | 2.53 | 0.63 | 1 | 10
32 | 145 | CONCLUIDO | 4.611 | 21.69 | 17.55 | 47.87 | 0.53 | 22 | 301.64 | 61.2 | 9 | 20 | 86.44 | 37436.63 | 259.62 | 2197.77 | 77.68 | 53.75 | 10008.5 | 0.69 | 0.87 | 2.52 | 0.6 | 1 | 10
33 | 145 | CONCLUIDO | 4.6319 | 21.59 | 17.51 | 50.02 | 0.55 | 21 | 302.17 | 61.2 | 9.25 | 19 | 86.72 | 37501.91 | 254.88 | 2197.77 | 76.08 | 53.75 | 9210.88 | 0.71 | 0.87 | 2.52 | 0.56 | 1 | 10
34 | 145 | CONCLUIDO | 4.6498 | 21.51 | 17.48 | 52.44 | 0.56 | 20 | 302.7 | 61.2 | 9.5 | 18 | 87 | 37567.32 | 251.63 | 2197.87 | 75.35 | 53.75 | 8851.67 | 0.71 | 0.87 | 2.52 | 0.53 | 1 | 10
35 | 145 | CONCLUIDO | 4.6477 | 21.52 | 17.49 | 52.47 | 0.57 | 20 | 303.23 | 61.2 | 9.75 | 18 | 87.28 | 37632.84 | 250.12 | 2197.94 | 75.41 | 53.75 | 8881.59 | 0.71 | 0.87 | 2.52 | 0.54 | 1 | 10
36 | 145 | CONCLUIDO | 4.6614 | 21.45 | 17.48 | 55.2 | 0.59 | 19 | 303.76 | 61.2 | 10 | 17 | 87.57 | 37698.48 | 249.13 | 2197.83 | 75.23 | 53.75 | 8794.66 | 0.71 | 0.87 | 2.52 | 0.53 | 1 | 10
37 | 145 | CONCLUIDO | 4.666 | 21.43 | 17.46 | 55.13 | 0.6 | 19 | 304.3 | 61.2 | 10.25 | 17 | 87.85 | 37764.25 | 246.46 | 2198.01 | 74.59 | 53.75 | 8477.97 | 0.72 | 0.87 | 2.52 | 0.51 | 1 | 10
38 | 145 | CONCLUIDO | 4.6794 | 21.37 | 17.45 | 58.17 | 0.61 | 18 | 304.83 | 61.2 | 10.5 | 14 | 88.13 | 37830.13 | 245 | 2197.78 | 74.32 | 53.75 | 8346.31 | 0.72 | 0.87 | 2.52 | 0.5 | 1 | 10
39 | 145 | CONCLUIDO | 4.6832 | 21.35 | 17.43 | 58.11 | 0.63 | 18 | 305.37 | 61.2 | 10.75 | 14 | 88.42 | 37896.14 | 243.58 | 2197.77 | 73.82 | 53.75 | 8095.33 | 0.73 | 0.88 | 2.52 | 0.48 | 1 | 10
40 | 145 | CONCLUIDO | 4.7016 | 21.27 | 17.4 | 61.43 | 0.64 | 17 | 305.9 | 61.2 | 11 | 10 | 88.7 | 37962.28 | 239.31 | 2197.77 | 72.74 | 53.75 | 7561.89 | 0.74 | 0.88 | 2.52 | 0.45 | 1 | 10
41 | 145 | CONCLUIDO | 4.7005 | 21.27 | 17.41 | 61.44 | 0.65 | 17 | 306.44 | 61.2 | 11.25 | 7 | 88.99 | 38028.53 | 240.52 | 2197.82 | 72.7 | 53.75 | 7542.09 | 0.74 | 0.88 | 2.52 | 0.46 | 1 | 10
42 | 145 | CONCLUIDO | 4.6992 | 21.28 | 17.41 | 61.46 | 0.67 | 17 | 306.98 | 61.2 | 11.5 | 4 | 89.28 | 38094.91 | 239.79 | 2197.91 | 72.73 | 53.75 | 7555.59 | 0.74 | 0.88 | 2.53 | 0.46 | 1 | 10
43 | 145 | CONCLUIDO | 4.6992 | 21.28 | 17.41 | 61.46 | 0.68 | 17 | 307.52 | 61.2 | 11.75 | 2 | 89.57 | 38161.42 | 239.88 | 2198 | 72.65 | 53.75 | 7516 | 0.74 | 0.88 | 2.53 | 0.46 | 1 | 10
44 | 145 | CONCLUIDO | 4.6973 | 21.29 | 17.42 | 61.5 | 0.69 | 17 | 308.06 | 61.2 | 12 | 1 | 89.86 | 38228.06 | 240.36 | 2197.93 | 72.63 | 53.75 | 7507.92 | 0.74 | 0.88 | 2.54 | 0.47 | 1 | 10
45 | 145 | CONCLUIDO | 4.697 | 21.29 | 17.43 | 61.5 | 0.71 | 17 | 308.6 | 61.2 | 12.25 | 1 | 90.15 | 38294.82 | 240.44 | 2197.77 | 72.75 | 53.75 | 7569.54 | 0.74 | 0.88 | 2.54 | 0.47 | 1 | 10
46 | 145 | CONCLUIDO | 4.6972 | 21.29 | 17.42 | 61.5 | 0.72 | 17 | 309.14 | 61.2 | 12.5 | 1 | 90.44 | 38361.7 | 240.66 | 2197.93 | 72.7 | 53.75 | 7543.09 | 0.74 | 0.88 | 2.54 | 0.47 | 1 | 10
47 | 145 | CONCLUIDO | 4.6967 | 21.29 | 17.43 | 61.5 | 0.73 | 17 | 309.68 | 61.2 | 12.75 | 0 | 90.74 | 38428.72 | 241.02 | 2197.77 | 72.72 | 53.75 | 7550.8 | 0.74 | 0.88 | 2.54 | 0.48 | 1 | 10