## Sheet1
| Volume de calda [L] | STATUS | Capacidade operacional [ha/h] | Tempo de missao [h] | Tempo util [h] | Tempo por voo [min] | Autonomia Projetada [h] | N° Voos | MTOW [kg] | Massa Estrutura [kg] | Combustível [kg] | Abastecimentos | Massa gerador | Potência gerador [W] | Combustível consumido [L] | Calda cons [L] | Distância percorrida [km] | Distância Pulverizando [km] | RTL ACUMULADO[m] | EOC [km/km] | EOC [h/h] | Tempo de manobra [h] | Tempo rtl_rtw [h] | V pulv [m/s] | V desloc [m/s]
0 | 145 | CONCLUIDO | 1.9703 | 50.75 | 28.3 | 4.69 | 0.06 | 362 | 285.18 | 61.2 | 1 | 360 | 77.98 | 35406.83 | 496.99 | 2104.93 | 421.67 | 60.53 | 179030.99 | 0.14 | 0.61 | 0.74 | 11.01 | 1 | 10
1 | 145 | CONCLUIDO | 2.4207 | 41.31 | 24.78 | 5.9 | 0.08 | 252 | 285.68 | 61.2 | 1.25 | 250 | 78.24 | 35468.6 | 433.09 | 2104.94 | 306.07 | 60.53 | 121780.47 | 0.2 | 0.69 | 0.57 | 7.5 | 1 | 10
2 | 145 | CONCLUIDO | 2.7558 | 36.29 | 22.94 | 7.13 | 0.09 | 193 | 286.19 | 61.2 | 1.5 | 191 | 78.49 | 35530.47 | 399.01 | 2104.51 | 245.57 | 60.53 | 91824.47 | 0.25 | 0.75 | 0.47 | 5.66 | 1 | 10
3 | 145 | CONCLUIDO | 3.0057 | 33.27 | 21.86 | 8.35 | 0.11 | 157 | 286.69 | 61.2 | 1.75 | 155 | 78.74 | 35592.57 | 378.57 | 2104.37 | 210.33 | 60.53 | 74385.96 | 0.29 | 0.79 | 0.42 | 4.58 | 1 | 10
4 | 145 | CONCLUIDO | 3.211 | 31.14 | 21.08 | 9.58 | 0.12 | 132 | 287.19 | 61.2 | 2 | 130 | 78.99 | 35654.65 | 363.43 | 2104.2 | 184.92 | 60.53 | 61804.47 | 0.33 | 0.82 | 0.37 | 3.8 | 1 | 10
5 | 145 | CONCLUIDO | 3.3742 | 29.64 | 20.54 | 10.81 | 0.14 | 114 | 287.7 | 61.2 | 2.25 | 112 | 79.25 | 35716.83 | 352.54 | 2104.24 | 167.07 | 60.53 | 52967.87 | 0.36 | 0.84 | 0.35 | 3.26 | 1 | 10
6 | 145 | CONCLUIDO | 3.516 | 28.44 | 20.1 | 12.06 | 0.15 | 100 | 288.2 | 61.2 | 2.5 | 98 | 79.5 | 35779.11 | 343.38 | 2104.45 | 152.48 | 60.53 | 45747.3 | 0.4 | 0.85 | 0.33 | 2.82 | 1 | 10
7 | 145 | CONCLUIDO | 3.6307 | 27.54 | 19.8 | 13.35 | 0.17 | 89 | 288.71 | 61.2 | 2.75 | 87 | 79.76 | 35841.5 | 336.64 | 2104.46 | 142.79 | 60.53 | 40957.33 | 0.42 | 0.87 | 0.3 | 2.52 | 1 | 10
8 | 145 | CONCLUIDO | 3.7353 | 26.77 | 19.51 | 14.63 | 0.18 | 80 | 289.21 | 61.2 | 3 | 78 | 80.02 | 35903.99 | 330.16 | 2104.16 | 133.3 | 60.53 | 36257.46 | 0.45 | 0.88 | 0.29 | 2.23 | 1 | 10
9 | 145 | CONCLUIDO | 3.8151 | 26.21 | 19.33 | 15.89 | 0.2 | 73 | 289.72 | 61.2 | 3.25 | 71 | 80.27 | 35966.59 | 325.48 | 2104.1 | 127.6 | 60.53 | 33441.26 | 0.47 | 0.89 | 0.28 | 2.05 | 1 | 10
10 | 145 | CONCLUIDO | 3.8911 | 25.7 | 19.14 | 17.14 | 0.21 | 67 | 290.23 | 61.2 | 3.5 | 65 | 80.53 | 36029.29 | 320.81 | 2103.94 | 121.06 | 60.53 | 30202.3 | 0.5 | 0.9 | 0.27 | 1.86 | 1 | 10
11 | 145 | CONCLUIDO | 3.9578 | 25.27 | 18.98 | 18.36 | 0.23 | 62 | 290.74 | 61.2 | 3.75 | 60 | 80.79 | 36092.1 | 316.58 | 2103.97 | 115.78 | 60.53 | 27585.3 | 0.52 | 0.91 | 0.26 | 1.7 | 1 | 10
12 | 145 | CONCLUIDO | 4.0306 | 24.81 | 18.79 | 19.78 | 0.24 | 57 | 291.25 | 61.2 | 4 | 55 | 81.05 | 36155.02 | 311.81 | 2103.98 | 109.52 | 60.53 | 24481.17 | 0.55 | 0.91 | 0.26 | 1.51 | 1 | 10
13 | 145 | CONCLUIDO | 4.1137 | 24.31 | 18.5 | 20.95 | 0.26 | 53 | 291.76 | 61.2 | 4.25 | 51 | 81.31 | 36218.04 | 305.36 | 2104.05 | 100.11 | 60.53 | 19794.94 | 0.6 | 0.93 | 0.24 | 1.23 | 1 | 10
14 | 145 | CONCLUIDO | 4.0557 | 24.66 | 18.96 | 22.3 | 0.27 | 51 | 292.27 | 61.2 | 4.5 | 49 | 81.57 | 36281.16 | 312.02 | 2103.96 | 117.42 | 60.53 | 28459.78 | 0.52 | 0.91 | 0.21 | 1.68 | 1 | 10
15 | 145 | CONCLUIDO | 4.1164 | 24.29 | 18.76 | 23.45 | 0.29 | 48 | 292.79 | 61.2 | 4.75 | 46 | 81.84 | 36344.4 | 307.28 | 2104.02 | 109.19 | 60.53 | 24359.83 | 0.55 | 0.92 | 0.24 | 1.48 | 1 | 10
16 | 145 | CONCLUIDO | 4.1722 | 23.97 | 18.59 | 24.79 | 0.3 | 45 | 293.3 | 61.2 | 5 | 43 | 82.1 | 36407.75 | 302.87 | 2103.98 | 103.59 | 60.53 | 21572.93 | 0.58 | 0.92 | 0.24 | 1.32 | 1 | 10
17 | 145 | CONCLUIDO | 4.2219 | 23.69 | 18.47 | 26.39 | 0.32 | 42 | 293.81 | 61.2 | 5.25 | 40 | 82.36 | 36471.2 | 298.99 | 2104.23 | 99.58 | 60.53 | 19586.21 | 0.61 | 0.93 | 0.23 | 1.19 | 1 | 10
18 | 145 | CONCLUIDO | 4.2556 | 23.5 | 18.39 | 27.59 | 0.33 | 40 | 294.33 | 61.2 | 5.5 | 38 | 82.63 | 36534.76 | 296.59 | 2103.92 | 97.1 | 60.53 | 18354.04 | 0.62 | 0.93 | 0.23 | 1.12 | 1 | 10
19 | 145 | CONCLUIDO | 4.2844 | 23.34 | 18.34 | 28.96 | 0.35 | 38 | 294.84 | 61.2 | 5.75 | 36 | 82.9 | 36598.44 | 293.81 | 2103.98 | 95.37 | 60.53 | 17500.23 | 0.63 | 0.94 | 0.22 | 1.07 | 1 | 10
20 | 145 | CONCLUIDO | 4.3168 | 23.17 | 18.28 | 30.46 | 0.36 | 36 | 295.36 | 61.2 | 6 | 34 | 83.16 | 36662.22 | 291.49 | 2104.08 | 93.07 | 60.53 | 16361.18 | 0.65 | 0.94 | 0.22 | 1 | 1 | 10
21 | 145 | CONCLUIDO | 4.3266 | 23.11 | 18.28 | 31.33 | 0.38 | 35 | 295.88 | 61.2 | 6.25 | 33 | 83.43 | 36726.12 | 289.59 | 2103.99 | 93.32 | 60.53 | 16490.91 | 0.65 | 0.94 | 0.22 | 1 | 1 | 10
22 | 145 | CONCLUIDO | 4.3628 | 22.92 | 18.19 | 33.08 | 0.39 | 33 | 296.4 | 61.2 | 6.5 | 31 | 83.7 | 36790.13 | 286.85 | 2103.89 | 90.54 | 60.53 | 15110.16 | 0.67 | 0.94 | 0.22 | 0.92 | 1 | 10
23 | 145 | CONCLUIDO | 4.3784 | 22.84 | 18.17 | 34.06 | 0.4 | 32 | 296.92 | 61.2 | 6.75 | 30 | 83.97 | 36854.25 | 284.83 | 2103.89 | 89.6 | 60.53 | 14646.13 | 0.68 | 0.95 | 0.21 | 0.89 | 1 | 10
24 | 145 | CONCLUIDO | 4.4158 | 22.65 | 18.08 | 36.16 | 0.42 | 30 | 297.44 | 61.2 | 7 | 28 | 84.24 | 36918.48 | 281.61 | 2103.95 | 86.67 | 60.53 | 13189.21 | 0.7 | 0.95 | 0.21 | 0.8 | 1 | 10
25 | 145 | CONCLUIDO | 4.4311 | 22.57 | 18.06 | 37.36 | 0.43 | 29 | 297.96 | 61.2 | 7.25 | 27 | 84.51 | 36982.83 | 279.45 | 2103.89 | 85.78 | 60.53 | 12750 | 0.71 | 0.95 | 0.21 | 0.78 | 1 | 10
26 | 145 | CONCLUIDO | 4.455 | 22.45 | 17.99 | 38.55 | 0.45 | 28 | 298.48 | 61.2 | 7.5 | 26 | 84.79 | 37047.29 | 276.71 | 2103.87 | 83.61 | 60.53 | 11671.95 | 0.72 | 0.96 | 0.21 | 0.71 | 1 | 10
27 | 145 | CONCLUIDO | 4.4887 | 22.28 | 17.87 | 39.72 | 0.46 | 27 | 299.01 | 61.2 | 7.75 | 25 | 85.06 | 37111.87 | 272.41 | 2103.9 | 79.97 | 60.53 | 9852.69 | 0.76 | 0.96 | 0.2 | 0.6 | 1 | 10
28 | 145 | CONCLUIDO | 4.44 | 22.52 | 18.17 | 41.94 | 0.48 | 26 | 299.53 | 61.2 | 8 | 24 | 85.33 | 37176.68 | 277.3 | 2103.93 | 90.78 | 60.53 | 15262.5 | 0.67 | 0.95 | 0.2 | 0.9 | 1 | 10
29 | 145 | CONCLUIDO | 4.4849 | 22.3 | 18 | 43.2 | 0.49 | 25 | 300.06 | 61.2 | 8.25 | 23 | 85.61 | 37241.49 | 272.6 | 2103.97 | 84.25 | 60.53 | 12005.32 | 0.72 | 0.95 | 0.21 | 0.72 | 1 | 10
30 | 145 | CONCLUIDO | 4.5053 | 22.2 | 17.95 | 44.88 | 0.5 | 24 | 300.59 | 61.2 | 8.5 | 22 | 85.89 | 37306.42 | 269.61 | 2103.88 | 82.79 | 60.53 | 11278.13 | 0.73 | 0.96 | 0.2 | 0.68 | 1 | 10
31 | 145 | CONCLUIDO | 4.526 | 22.09 | 17.91 | 46.71 | 0.52 | 23 | 301.11 | 61.2 | 8.75 | 21 | 86.16 | 37371.47 | 267.21 | 2103.86 | 81.19 | 60.53 | 10487.05 | 0.75 | 0.96 | 0.2 | 0.63 | 1 | 10
32 | 145 | CONCLUIDO | 4.5428 | 22.01 | 17.88 | 48.76 | 0.53 | 22 | 301.64 | 61.2 | 9 | 20 | 86.44 | 37436.63 | 263.95 | 2103.92 | 80.25 | 60.53 | 10021.61 | 0.75 | 0.96 | 0.2 | 0.6 | 1 | 10
33 | 145 | CONCLUIDO | 4.5424 | 22.01 | 17.88 | 48.76 | 0.55 | 22 | 302.17 | 61.2 | 9.25 | 20 | 86.72 | 37501.91 | 263.25 | 2103.91 | 80.4 | 60.53 | 10094.14 | 0.75 | 0.96 | 0.2 | 0.6 | 1 | 10
34 | 145 | CONCLUIDO | 4.5576 | 21.94 | 17.86 | 51.03 | 0.56 | 21 | 302.7 | 61.2 | 9.5 | 19 | 87 | 37567.32 | 260.98 | 2103.84 | 79.71 | 60.53 | 9753.8 | 0.76 | 0.96 | 0.2 | 0.58 | 1 | 10
35 | 145 | CONCLUIDO | 4.5804 | 21.83 | 17.8 | 53.41 | 0.57 | 20 | 303.23 | 61.2 | 9.75 | 18 | 87.28 | 37632.84 | 257.75 | 2103.9 | 77.68 | 60.53 | 8745.17 | 0.78 | 0.97 | 0.2 | 0.53 | 1 | 10
36 | 145 | CONCLUIDO | 4.5772 | 21.85 | 17.82 | 53.46 | 0.59 | 20 | 303.76 | 61.2 | 10 | 18 | 87.57 | 37698.48 | 256.8 | 2103.97 | 78.25 | 60.53 | 9030.84 | 0.77 | 0.96 | 0.2 | 0.54 | 1 | 10
37 | 145 | CONCLUIDO | 4.6028 | 21.73 | 17.75 | 56.06 | 0.6 | 19 | 304.3 | 61.2 | 10.25 | 17 | 87.85 | 37764.25 | 254.36 | 2103.92 | 75.95 | 60.53 | 7884.75 | 0.8 | 0.97 | 0.2 | 0.48 | 1 | 10
38 | 145 | CONCLUIDO | 4.606 | 21.71 | 17.74 | 56.01 | 0.61 | 19 | 304.83 | 61.2 | 10.5 | 17 | 88.13 | 37830.13 | 250.33 | 2103.88 | 75.46 | 60.53 | 7641.16 | 0.8 | 0.97 | 0.2 | 0.46 | 1 | 10
39 | 145 | CONCLUIDO | 4.6091 | 21.7 | 17.78 | 59.26 | 0.63 | 18 | 305.37 | 61.2 | 10.75 | 16 | 88.42 | 37896.14 | 250.37 | 2103.87 | 77.31 | 60.53 | 8571.33 | 0.78 | 0.97 | 0.18 | 0.5 | 1 | 10
40 | 145 | CONCLUIDO | 4.5963 | 21.76 | 17.84 | 59.46 | 0.64 | 18 | 305.9 | 61.2 | 11 | 16 | 88.7 | 37962.28 | 249.24 | 2103.91 | 79.12 | 60.53 | 9476.05 | 0.76 | 0.96 | 0.19 | 0.56 | 1 | 10
41 | 145 | CONCLUIDO | 4.6269 | 21.61 | 17.75 | 62.64 | 0.65 | 17 | 306.44 | 61.2 | 11.25 | 14 | 88.99 | 38028.53 | 245.26 | 2103.9 | 76.01 | 60.53 | 7926.57 | 0.8 | 0.97 | 0.19 | 0.47 | 1 | 10
42 | 145 | CONCLUIDO | 4.6273 | 21.61 | 17.75 | 62.63 | 0.67 | 17 | 306.98 | 61.2 | 11.5 | 12 | 89.28 | 38094.91 | 243.55 | 2103.84 | 75.9 | 60.53 | 7871.21 | 0.8 | 0.97 | 0.19 | 0.47 | 1 | 10
43 | 145 | CONCLUIDO | 4.6448 | 21.53 | 17.72 | 66.44 | 0.68 | 16 | 307.52 | 61.2 | 11.75 | 7 | 89.57 | 38161.42 | 241.41 | 2103.88 | 74.79 | 60.53 | 7320.09 | 0.81 | 0.97 | 0.2 | 0.44 | 1 | 10
44 | 145 | CONCLUIDO | 4.6443 | 21.53 | 17.72 | 66.45 | 0.69 | 16 | 308.06 | 61.2 | 12 | 3 | 89.86 | 38228.06 | 241.77 | 2104.06 | 74.61 | 60.53 | 7228.22 | 0.81 | 0.97 | 0.2 | 0.44 | 1 | 10
45 | 145 | CONCLUIDO | 4.6456 | 21.53 | 17.71 | 66.43 | 0.71 | 16 | 308.6 | 61.2 | 12.25 | 2 | 90.15 | 38294.82 | 241.56 | 2103.93 | 74.35 | 60.53 | 7098.46 | 0.81 | 0.97 | 0.21 | 0.44 | 1 | 10
46 | 145 | CONCLUIDO | 4.645 | 21.53 | 17.72 | 66.44 | 0.72 | 16 | 309.14 | 61.2 | 12.5 | 1 | 90.44 | 38361.7 | 241.7 | 2103.93 | 74.32 | 60.53 | 7083.13 | 0.81 | 0.97 | 0.21 | 0.44 | 1 | 10
47 | 145 | CONCLUIDO | 4.6447 | 21.53 | 17.72 | 66.44 | 0.73 | 16 | 309.68 | 61.2 | 12.75 | 0 | 90.74 | 38428.72 | 242.13 | 2103.93 | 74.32 | 60.53 | 7083.1 | 0.81 | 0.97 | 0.21 | 0.44 | 1 | 10