## Sheet1
| Volume de calda [L] | STATUS | Capacidade operacional [ha/h] | Tempo de missao [h] | Tempo util [h] | Tempo por voo [min] | Autonomia Projetada [h] | N° Voos | MTOW [kg] | Massa Estrutura [kg] | Combustível [kg] | Abastecimentos | Massa gerador | Potência gerador [W] | Combustível consumido [L] | Calda cons [L] | Distância percorrida [km] | Distância Pulverizando [km] | RTL ACUMULADO[m] | EOC [km/km] | EOC [h/h] | Tempo de manobra [h] | Tempo rtl_rtw [h] | V pulv [m/s] | V desloc [m/s]
0 | 70 | CONCLUIDO | 3.348 | 29.87 | 22.5 | 7.58 | 0.12 | 178 | 141.81 | 47.83 | 1 | 176 | 22.98 | 17723.39 | 244.88 | 2099.39 | 230.83 | 60.5 | 84529.13 | 0.26 | 0.76 | 0.45 | 5.22 | 1 | 10
1 | 70 | CONCLUIDO | 3.6945 | 27.07 | 21.05 | 9.64 | 0.16 | 131 | 142.15 | 47.83 | 1.25 | 129 | 23.07 | 17765.46 | 225.35 | 2099.24 | 183.92 | 60.5 | 61312.41 | 0.33 | 0.82 | 0.37 | 3.77 | 1 | 10
2 | 70 | CONCLUIDO | 3.9301 | 25.44 | 20.24 | 11.79 | 0.19 | 103 | 142.49 | 47.83 | 1.5 | 101 | 23.16 | 17807.56 | 212.88 | 2099.02 | 157.44 | 60.5 | 48210.22 | 0.38 | 0.85 | 0.33 | 2.96 | 1 | 10
3 | 70 | CONCLUIDO | 4.1035 | 24.37 | 19.69 | 13.9 | 0.22 | 85 | 142.83 | 47.83 | 1.75 | 83 | 23.25 | 17849.7 | 203.25 | 2099.21 | 139.02 | 60.5 | 39089.63 | 0.44 | 0.87 | 0.3 | 2.4 | 1 | 10
4 | 70 | CONCLUIDO | 4.2495 | 23.53 | 19.25 | 16.27 | 0.25 | 71 | 143.17 | 47.83 | 2 | 69 | 23.34 | 17891.86 | 195.07 | 2098.92 | 124.85 | 60.5 | 32072.86 | 0.48 | 0.89 | 0.28 | 1.97 | 1 | 10
5 | 70 | CONCLUIDO | 4.3599 | 22.94 | 18.95 | 18.63 | 0.28 | 61 | 143.51 | 47.83 | 2.25 | 59 | 23.44 | 17934.06 | 187.85 | 2098.97 | 114.78 | 60.5 | 27089.11 | 0.53 | 0.91 | 0.26 | 1.67 | 1 | 10
6 | 70 | CONCLUIDO | 4.4864 | 22.29 | 18.53 | 20.98 | 0.31 | 53 | 143.86 | 47.83 | 2.5 | 51 | 23.53 | 17976.29 | 179.19 | 2098.94 | 101.13 | 60.5 | 20306.76 | 0.6 | 0.93 | 0.24 | 1.25 | 1 | 10
7 | 70 | CONCLUIDO | 4.4641 | 22.4 | 18.79 | 23.48 | 0.34 | 48 | 144.2 | 47.83 | 2.75 | 46 | 23.62 | 18018.55 | 178.59 | 2098.84 | 110.41 | 60.5 | 24970.85 | 0.55 | 0.91 | 0.24 | 1.51 | 1 | 10
8 | 70 | CONCLUIDO | 4.5634 | 21.91 | 18.47 | 26.39 | 0.37 | 42 | 144.54 | 47.83 | 3 | 40 | 23.71 | 18060.85 | 170.9 | 2098.95 | 99.58 | 60.5 | 19583.45 | 0.61 | 0.93 | 0.23 | 1.19 | 1 | 10
9 | 70 | CONCLUIDO | 4.6147 | 21.67 | 18.34 | 28.96 | 0.4 | 38 | 144.89 | 47.83 | 3.25 | 35 | 23.81 | 18103.18 | 165.32 | 2098.91 | 95.35 | 60.5 | 17492.14 | 0.63 | 0.94 | 0.23 | 1.07 | 1 | 10
10 | 70 | CONCLUIDO | 4.6652 | 21.44 | 18.22 | 32.16 | 0.43 | 34 | 145.23 | 47.83 | 3.5 | 27 | 23.9 | 18145.54 | 159.64 | 2098.88 | 91.29 | 60.5 | 15478.78 | 0.66 | 0.94 | 0.22 | 0.95 | 1 | 10
11 | 70 | CONCLUIDO | 4.6853 | 21.34 | 18.19 | 34.11 | 0.46 | 32 | 145.57 | 47.83 | 3.75 | 10 | 23.99 | 18187.93 | 155.99 | 2098.77 | 89.48 | 60.5 | 14586.92 | 0.68 | 0.94 | 0.24 | 0.91 | 1 | 10
12 | 70 | CONCLUIDO | 4.6916 | 21.31 | 18.19 | 35.21 | 0.49 | 31 | 145.92 | 47.83 | 4 | 1 | 24.09 | 18230.35 | 154.46 | 2098.92 | 89.23 | 60.5 | 14463.54 | 0.68 | 0.94 | 0.25 | 0.91 | 1 | 10
13 | 70 | CONCLUIDO | 4.6914 | 21.32 | 18.19 | 35.21 | 0.51 | 31 | 146.26 | 47.83 | 4.25 | 0 | 24.18 | 18272.81 | 154.77 | 2098.79 | 89.3 | 60.5 | 14501.25 | 0.68 | 0.94 | 0.25 | 0.91 | 1 | 10